## SpecificSurfaceArea
名称 / Name | 数值 / Value
输入结构 / Input Structure | 20260914_06
电解液相体积分数 / Electrolyte Volume Fraction | 0.24544
颗粒相体积分数 / Particle Volume Fraction | 0.65739
CBD相体积分数 / CBD Volume Fraction | 0.097176
固体体素数量 / Solid Voxel Count | 172330
总界面面积 (um^2) / Total Interfacial Area (um^2) | 51414.25
总固体体积 (um^3) / Total Solid Volume (um^3) | 21541.25
比表面积 (1/um) / Specific Surface Area (1/um) | 2.3868
总集群数量 / Total Cluster Count | 5
最大颗粒集群体积 (voxel) / Largest Particle Cluster Volume (voxel) | 172318
未知颗粒集群数量 / Unknown Particle Cluster Count | 4
未知颗粒集群总体积 (voxel) / Total Unknown Particle Cluster Volume (voxel) | 12
未知颗粒体积分数 / Unknown Particle Volume Fraction | 6.9634e-05
归一化平均团簇体积 / Normalized Average Cluster Volume | 1
电子连接度 / Electronic Connectivity | 0.99999
电解液相连通率 / Electrolyte Connectivity | 0.9876
是否贯通 / Percolating | 是 / Yes
曲折度τ / Tortuosity τ | 1.1157
等效当量颗粒粒径 (um) / Equivalent Particle Diameter (um) | 20.1883
瓶颈度 beta / Constrictivity (x) | 1
瓶颈半径 r_min (um) | 0.5
孔体半径 r_max (um) | 0.5
瓶颈度状态 / Constrictivity Status | ok
侵入入口 / Intrusion Inlet | low
球心邻域 / Center Connectivity | 26
算法版本 / Method | edt_critical_radii_closed_dilation_v2
半径采样 / Radius Sampling | All positive EDT values
Radius (um) | CPSD (total volume fraction) | MIP (total volume fraction)
0 | 0.24544 | 0.24308
0.5 | 0.24544 | 0.24308
0.70711 | 0.11276 | 0.006443
0.86603 | 0.018528 | 0.001049
1 | 0.0075493 | 0.00074387
1.118 | 0.0026894 | 0.00014114
1.5 | 0 | 0
弦长分布 / Chord Length
Status | ok
Method | periodic_voxel_runs_v1
Pore label | 0
Voxel size (um) | 0.5
Periodic axes | xyz
Sample count | 28526
Mean (um) | 1.1277
Population std (um) | 0.89337
Quantile method | inverse_empirical_cdf
Axis | x
Window-spanning lines | 0
Full pore line policy | one_period_censored
Quantile | Length (um)
0.05 | 0.5
0.1 | 0.5
0.15 | 0.5
0.2 | 0.5
0.25 | 0.5
0.3 | 0.5
0.35 | 0.5
0.4 | 0.5
0.45 | 0.5
0.5 | 1
0.55 | 1
0.6 | 1
0.65 | 1
0.7 | 1
0.75 | 1.5
0.8 | 1.5
0.85 | 2
0.9 | 2
0.95 | 3
Length (um) | Count | Probability mass | CDF
0.5 | 13185 | 0.46221 | 0.46221
1 | 6799 | 0.23834 | 0.70055
1.5 | 3614 | 0.12669 | 0.82725
2 | 2080 | 0.072916 | 0.90016
2.5 | 1177 | 0.041261 | 0.94142
3 | 705 | 0.024714 | 0.96614
3.5 | 389 | 0.013637 | 0.97977
4 | 217 | 0.0076071 | 0.98738
4.5 | 145 | 0.0050831 | 0.99246
5 | 86 | 0.0030148 | 0.99548
5.5 | 42 | 0.0014723 | 0.99695
6 | 31 | 0.0010867 | 0.99804
6.5 | 20 | 0.00070111 | 0.99874
7 | 14 | 0.00049078 | 0.99923
7.5 | 9 | 0.0003155 | 0.99954
8 | 7 | 0.00024539 | 0.99979
8.5 | 1 | 3.5056e-05 | 0.99982
9 | 2 | 7.0111e-05 | 0.99989
10 | 2 | 7.0111e-05 | 0.99996
13 | 1 | 3.5056e-05 | 1
球接触分布 / Spherical Contact
Status | ok
Method | periodic_solid_to_pore_edt_v1
Pore label | 0
Voxel size (um) | 0.5
Periodic axes | xyz
Sample count | 197804
Mean (um) | 0.74132
Population std (um) | 0.34167
Quantile method | inverse_empirical_cdf
Distance direction | solid_to_pore
Distance convention | voxel_center_to_voxel_center
Quantile | Length (um)
0.05 | 0.5
0.1 | 0.5
0.15 | 0.5
0.2 | 0.5
0.25 | 0.5
0.3 | 0.5
0.35 | 0.5
0.4 | 0.5
0.45 | 0.5
0.5 | 0.70711
0.55 | 0.70711
0.6 | 0.70711
0.65 | 0.70711
0.7 | 0.70711
0.75 | 0.86603
0.8 | 1
0.85 | 1.118
0.9 | 1.118
0.95 | 1.5
Length (um) | Count | Probability mass | CDF
0.5 | 94842 | 0.47947 | 0.47947
0.70711 | 48244 | 0.2439 | 0.72337
0.86603 | 14467 | 0.073138 | 0.79651
1 | 8437 | 0.042653 | 0.83916
1.118 | 12811 | 0.064766 | 0.90393
1.2247 | 5221 | 0.026395 | 0.93032
1.4142 | 1998 | 0.010101 | 0.94043
1.5 | 3462 | 0.017502 | 0.95793
1.5811 | 1905 | 0.0096307 | 0.96756
1.6583 | 1283 | 0.0064862 | 0.97405
1.7321 | 358 | 0.0018099 | 0.97585
1.8028 | 1029 | 0.0052021 | 0.98106
1.8708 | 1289 | 0.0065166 | 0.98757
2 | 216 | 0.001092 | 0.98867
2.0616 | 856 | 0.0043275 | 0.99299
2.1213 | 397 | 0.002007 | 0.995
2.1794 | 176 | 0.00088977 | 0.99589
2.2361 | 162 | 0.00081899 | 0.99671
2.2913 | 229 | 0.0011577 | 0.99787
2.3452 | 80 | 0.00040444 | 0.99827
2.4495 | 78 | 0.00039433 | 0.99867
2.5 | 79 | 0.00039939 | 0.99906
2.5495 | 94 | 0.00047522 | 0.99954
2.5981 | 27 | 0.0001365 | 0.99968
2.6926 | 32 | 0.00016178 | 0.99984
2.7386 | 12 | 6.0666e-05 | 0.9999
2.8284 | 1 | 5.0555e-06 | 0.9999
2.8723 | 9 | 4.55e-05 | 0.99995
2.9155 | 4 | 2.0222e-05 | 0.99997
2.958 | 2 | 1.0111e-05 | 0.99998
3 | 3 | 1.5167e-05 | 0.99999
3.0414 | 1 | 5.0555e-06 | 1
两点相关函数 / Two-Point Correlation
Status | ok
Method | periodic_fft_radial_shells_v1
Pore label | 0
Porosity | 0.24544
Voxel size (um) | 0.5
Periodic axes | xyz
Radial bins | bin_0_origin_only; bin_k: (k-1)*h < distance <= k*h
Normalization | joint_probability; C(0)=porosity
Radius upper edge (um) | Pore-pore probability | Displacement count | Mean distance (um)
0 | 0.24544 | 1 | 0
0.5 | 0.13872 | 6 | 0.5
1 | 0.10515 | 26 | 0.8236
1.5 | 0.077831 | 90 | 1.3133
2 | 0.070645 | 134 | 1.7662
2.5 | 0.070992 | 258 | 2.2533
3 | 0.070818 | 410 | 2.7702
3.5 | 0.069456 | 494 | 3.2651
4 | 0.068101 | 690 | 3.7414
4.5 | 0.066965 | 962 | 4.2548
5 | 0.065939 | 1098 | 4.76
5.5 | 0.064986 | 1406 | 5.253
6 | 0.06416 | 1578 | 5.7433
6.5 | 0.063397 | 2018 | 6.2431
7 | 0.062675 | 2342 | 6.7545
7.5 | 0.062034 | 2634 | 7.2588
8 | 0.061546 | 2930 | 7.7482
8.5 | 0.06115 | 3402 | 8.2428
9 | 0.06085 | 3926 | 8.7472
9.5 | 0.060606 | 4266 | 9.2488
10 | 0.060414 | 4730 | 9.7456
10.5 | 0.06029 | 5510 | 10.2542
11 | 0.06021 | 5562 | 10.7542
11.5 | 0.060149 | 6410 | 11.245
12 | 0.060078 | 6894 | 11.7451
12.5 | 0.059969 | 7490 | 12.2441
13 | 0.059912 | 8258 | 12.7444
13.5 | 0.059922 | 8994 | 13.2529
14 | 0.059944 | 9446 | 13.7543
14.5 | 0.059898 | 9978 | 14.2483
15 | 0.059841 | 11138 | 14.7478
15.5 | 0.059817 | 11406 | 15.2452
16 | 0.059797 | 12575 | 15.7434
16.5 | 0.059831 | 12848 | 16.248
17 | 0.059922 | 12060 | 16.7498
17.5 | 0.059964 | 11804 | 17.2478
18 | 0.059992 | 11016 | 17.7466
18.5 | 0.059998 | 10700 | 18.2476
19 | 0.060032 | 9756 | 18.7462
19.5 | 0.060018 | 9224 | 19.2444
20 | 0.059951 | 8408 | 19.7428
20.5 | 0.05994 | 7452 | 20.235
21 | 0.059916 | 7040 | 20.7367
21.5 | 0.059892 | 5820 | 21.242
22 | 0.059809 | 4880 | 21.7372
22.5 | 0.059758 | 3936 | 22.2302
23 | 0.059586 | 2999 | 22.7334
23.5 | 0.0594 | 2180 | 23.237
24 | 0.059241 | 1620 | 23.7279
24.5 | 0.059001 | 1208 | 24.2151
25 | 0.058672 | 942 | 24.7384
25.5 | 0.058199 | 584 | 25.2824
26 | 0.057819 | 284 | 25.7666
26.5 | 0.057582 | 192 | 26.1687
27 | 0.057485 | 104 | 26.6775
27.5 | 0.057733 | 24 | 27.213
28 | 0.058304 | 1 | 27.7128
x displacement (um) | Pore-pore probability
0 | 0.24544
0.5 | 0.13662
1 | 0.092567
1.5 | 0.071049
2 | 0.074402
2.5 | 0.072083
3 | 0.070671
3.5 | 0.069183
4 | 0.068436
4.5 | 0.067059
5 | 0.066261
5.5 | 0.065647
6 | 0.064636
6.5 | 0.063511
7 | 0.062733
7.5 | 0.061214
8 | 0.060986
8.5 | 0.060165
9 | 0.060425
9.5 | 0.059402
10 | 0.059299
10.5 | 0.059219
11 | 0.059345
11.5 | 0.059341
12 | 0.05949
12.5 | 0.059517
13 | 0.058701
13.5 | 0.057987
14 | 0.057728
14.5 | 0.058086
15 | 0.058014
15.5 | 0.057957
16 | 0.05838
y displacement (um) | Pore-pore probability
0 | 0.24544
0.5 | 0.13862
1 | 0.09193
1.5 | 0.069851
2 | 0.072289
2.5 | 0.071384
3 | 0.070995
3.5 | 0.069294
4 | 0.068081
4.5 | 0.066757
5 | 0.065765
5.5 | 0.065041
6 | 0.064342
6.5 | 0.063835
7 | 0.063137
7.5 | 0.061981
8 | 0.061211
8.5 | 0.061981
9 | 0.062092
9.5 | 0.061947
10 | 0.06192
10.5 | 0.061581
11 | 0.061131
11.5 | 0.060543
12 | 0.060738
12.5 | 0.060997
13 | 0.061089
13.5 | 0.060928
14 | 0.060806
14.5 | 0.061066
15 | 0.060932
15.5 | 0.060574
16 | 0.060791
z displacement (um) | Pore-pore probability
0 | 0.24544
0.5 | 0.1409
1 | 0.094273
1.5 | 0.071255
2 | 0.072468
2.5 | 0.06966
3 | 0.070221
3.5 | 0.068737
4 | 0.068214
4.5 | 0.066784
5 | 0.064716
5.5 | 0.063126
6 | 0.061974
6.5 | 0.061794
7 | 0.061626
7.5 | 0.061531
8 | 0.060776
8.5 | 0.060219
9 | 0.05962
9.5 | 0.0588
10 | 0.058712
10.5 | 0.058937
11 | 0.059383
11.5 | 0.059391
12 | 0.059147
12.5 | 0.058849
13 | 0.058323
13.5 | 0.057896
14 | 0.057468
14.5 | 0.058178
15 | 0.057953
15.5 | 0.057495
16 | 0.057358