## SpecificSurfaceArea
名称 / Name | 数值 / Value
输入结构 / Input Structure | 20260914_09
电解液相体积分数 / Electrolyte Volume Fraction | 0.24852
颗粒相体积分数 / Particle Volume Fraction | 0.66094
CBD相体积分数 / CBD Volume Fraction | 0.090538
固体体素数量 / Solid Voxel Count | 173262
总界面面积 (um^2) / Total Interfacial Area (um^2) | 53343.25
总固体体积 (um^3) / Total Solid Volume (um^3) | 21657.75
比表面积 (1/um) / Specific Surface Area (1/um) | 2.463
总集群数量 / Total Cluster Count | 2
最大颗粒集群体积 (voxel) / Largest Particle Cluster Volume (voxel) | 173261
未知颗粒集群数量 / Unknown Particle Cluster Count | 1
未知颗粒集群总体积 (voxel) / Total Unknown Particle Cluster Volume (voxel) | 1
未知颗粒体积分数 / Unknown Particle Volume Fraction | 5.7716e-06
归一化平均团簇体积 / Normalized Average Cluster Volume | 1
电子连接度 / Electronic Connectivity | 0.99999
电解液相连通率 / Electrolyte Connectivity | 0.99042
是否贯通 / Percolating | 是 / Yes
曲折度τ / Tortuosity τ | 1.0592
等效当量颗粒粒径 (um) / Equivalent Particle Diameter (um) | 27.4491
瓶颈度 beta / Constrictivity (x) | 1
瓶颈半径 r_min (um) | 0.5
孔体半径 r_max (um) | 0.5
瓶颈度状态 / Constrictivity Status | ok
侵入入口 / Intrusion Inlet | low
球心邻域 / Center Connectivity | 26
算法版本 / Method | edt_critical_radii_closed_dilation_v2
半径采样 / Radius Sampling | All positive EDT values
Radius (um) | CPSD (total volume fraction) | MIP (total volume fraction)
0 | 0.24852 | 0.24644
0.5 | 0.24852 | 0.24644
0.70711 | 0.10817 | 0.006649
0.86603 | 0.013329 | 0.0001297
1 | 0.0050087 | 0
1.118 | 0.0024109 | 0
1.5 | 0 | 0
弦长分布 / Chord Length
Status | ok
Method | periodic_voxel_runs_v1
Pore label | 0
Voxel size (um) | 0.5
Periodic axes | xyz
Sample count | 29364
Mean (um) | 1.1093
Population std (um) | 0.86273
Quantile method | inverse_empirical_cdf
Axis | x
Window-spanning lines | 0
Full pore line policy | one_period_censored
Quantile | Length (um)
0.05 | 0.5
0.1 | 0.5
0.15 | 0.5
0.2 | 0.5
0.25 | 0.5
0.3 | 0.5
0.35 | 0.5
0.4 | 0.5
0.45 | 0.5
0.5 | 1
0.55 | 1
0.6 | 1
0.65 | 1
0.7 | 1
0.75 | 1.5
0.8 | 1.5
0.85 | 2
0.9 | 2
0.95 | 3
Length (um) | Count | Probability mass | CDF
0.5 | 13671 | 0.46557 | 0.46557
1 | 7095 | 0.24162 | 0.70719
1.5 | 3672 | 0.12505 | 0.83224
2 | 2186 | 0.074445 | 0.90669
2.5 | 1162 | 0.039572 | 0.94626
3 | 678 | 0.023089 | 0.96935
3.5 | 383 | 0.013043 | 0.98239
4 | 183 | 0.0062321 | 0.98863
4.5 | 130 | 0.0044272 | 0.99305
5 | 82 | 0.0027925 | 0.99585
5.5 | 51 | 0.0017368 | 0.99758
6 | 31 | 0.0010557 | 0.99864
6.5 | 15 | 0.00051083 | 0.99915
7 | 10 | 0.00034055 | 0.99949
7.5 | 8 | 0.00027244 | 0.99976
8 | 2 | 6.8111e-05 | 0.99983
8.5 | 1 | 3.4055e-05 | 0.99986
9 | 2 | 6.8111e-05 | 0.99993
10 | 1 | 3.4055e-05 | 0.99997
10.5 | 1 | 3.4055e-05 | 1
球接触分布 / Spherical Contact
Status | ok
Method | periodic_solid_to_pore_edt_v1
Pore label | 0
Voxel size (um) | 0.5
Periodic axes | xyz
Sample count | 196996
Mean (um) | 0.76543
Population std (um) | 0.39641
Quantile method | inverse_empirical_cdf
Distance direction | solid_to_pore
Distance convention | voxel_center_to_voxel_center
Quantile | Length (um)
0.05 | 0.5
0.1 | 0.5
0.15 | 0.5
0.2 | 0.5
0.25 | 0.5
0.3 | 0.5
0.35 | 0.5
0.4 | 0.5
0.45 | 0.5
0.5 | 0.70711
0.55 | 0.70711
0.6 | 0.70711
0.65 | 0.70711
0.7 | 0.70711
0.75 | 0.86603
0.8 | 1
0.85 | 1.118
0.9 | 1.2247
0.95 | 1.5811
Length (um) | Count | Probability mass | CDF
0.5 | 95083 | 0.48266 | 0.48266
0.70711 | 47161 | 0.2394 | 0.72207
0.86603 | 11233 | 0.057021 | 0.77909
1 | 8456 | 0.042925 | 0.82201
1.118 | 12251 | 0.062189 | 0.8842
1.2247 | 4774 | 0.024234 | 0.90843
1.4142 | 2104 | 0.01068 | 0.91912
1.5 | 3941 | 0.020005 | 0.93912
1.5811 | 2259 | 0.011467 | 0.95059
1.6583 | 1538 | 0.0078073 | 0.9584
1.7321 | 463 | 0.0023503 | 0.96075
1.8028 | 1289 | 0.0065433 | 0.96729
1.8708 | 1669 | 0.0084723 | 0.97576
2 | 307 | 0.0015584 | 0.97732
2.0616 | 1257 | 0.0063808 | 0.9837
2.1213 | 610 | 0.0030965 | 0.9868
2.1794 | 347 | 0.0017615 | 0.98856
2.2361 | 282 | 0.0014315 | 0.98999
2.2913 | 444 | 0.0022539 | 0.99224
2.3452 | 182 | 0.00092388 | 0.99317
2.4495 | 179 | 0.00090865 | 0.99408
2.5 | 201 | 0.0010203 | 0.9951
2.5495 | 309 | 0.0015686 | 0.99666
2.5981 | 105 | 0.00053301 | 0.9972
2.6926 | 179 | 0.00090865 | 0.99811
2.7386 | 82 | 0.00041625 | 0.99852
2.8284 | 22 | 0.00011168 | 0.99863
2.8723 | 72 | 0.00036549 | 0.999
2.9155 | 44 | 0.00022335 | 0.99922
2.958 | 32 | 0.00016244 | 0.99939
3 | 14 | 7.1067e-05 | 0.99946
3.0414 | 8 | 4.061e-05 | 0.9995
3.0822 | 41 | 0.00020813 | 0.99971
3.1623 | 7 | 3.5534e-05 | 0.99974
3.2016 | 26 | 0.00013198 | 0.99987
3.2404 | 4 | 2.0305e-05 | 0.99989
3.2787 | 4 | 2.0305e-05 | 0.99991
3.3166 | 4 | 2.0305e-05 | 0.99993
3.3541 | 8 | 4.061e-05 | 0.99997
3.3912 | 2 | 1.0152e-05 | 0.99998
3.5 | 2 | 1.0152e-05 | 0.99999
3.5355 | 1 | 5.0762e-06 | 1
两点相关函数 / Two-Point Correlation
Status | ok
Method | periodic_fft_radial_shells_v1
Pore label | 0
Porosity | 0.24852
Voxel size (um) | 0.5
Periodic axes | xyz
Radial bins | bin_0_origin_only; bin_k: (k-1)*h < distance <= k*h
Normalization | joint_probability; C(0)=porosity
Radius upper edge (um) | Pore-pore probability | Displacement count | Mean distance (um)
0 | 0.24852 | 1 | 0
0.5 | 0.13993 | 6 | 0.5
1 | 0.10654 | 26 | 0.8236
1.5 | 0.077087 | 90 | 1.3133
2 | 0.071775 | 134 | 1.7662
2.5 | 0.07574 | 258 | 2.2533
3 | 0.074757 | 410 | 2.7702
3.5 | 0.072564 | 494 | 3.2651
4 | 0.071714 | 690 | 3.7414
4.5 | 0.070908 | 962 | 4.2548
5 | 0.069907 | 1098 | 4.76
5.5 | 0.068922 | 1406 | 5.253
6 | 0.068025 | 1578 | 5.7433
6.5 | 0.067208 | 2018 | 6.2431
7 | 0.066397 | 2342 | 6.7545
7.5 | 0.065684 | 2634 | 7.2588
8 | 0.065041 | 2930 | 7.7482
8.5 | 0.064445 | 3402 | 8.2428
9 | 0.063934 | 3926 | 8.7472
9.5 | 0.063426 | 4266 | 9.2488
10 | 0.062987 | 4730 | 9.7456
10.5 | 0.062588 | 5510 | 10.2542
11 | 0.062247 | 5562 | 10.7542
11.5 | 0.061955 | 6410 | 11.245
12 | 0.061702 | 6894 | 11.7451
12.5 | 0.061485 | 7490 | 12.2441
13 | 0.061294 | 8258 | 12.7444
13.5 | 0.061128 | 8994 | 13.2529
14 | 0.061002 | 9446 | 13.7543
14.5 | 0.060929 | 9978 | 14.2483
15 | 0.060862 | 11138 | 14.7478
15.5 | 0.060834 | 11406 | 15.2452
16 | 0.060805 | 12575 | 15.7434
16.5 | 0.060812 | 12848 | 16.248
17 | 0.060873 | 12060 | 16.7498
17.5 | 0.060942 | 11804 | 17.2478
18 | 0.061019 | 11016 | 17.7466
18.5 | 0.061061 | 10700 | 18.2476
19 | 0.061148 | 9756 | 18.7462
19.5 | 0.061205 | 9224 | 19.2444
20 | 0.061225 | 8408 | 19.7428
20.5 | 0.061295 | 7452 | 20.235
21 | 0.061293 | 7040 | 20.7367
21.5 | 0.061361 | 5820 | 21.242
22 | 0.061312 | 4880 | 21.7372
22.5 | 0.061369 | 3936 | 22.2302
23 | 0.06135 | 2999 | 22.7334
23.5 | 0.06131 | 2180 | 23.237
24 | 0.061125 | 1620 | 23.7279
24.5 | 0.060825 | 1208 | 24.2151
25 | 0.060616 | 942 | 24.7384
25.5 | 0.06048 | 584 | 25.2824
26 | 0.060323 | 284 | 25.7666
26.5 | 0.060117 | 192 | 26.1687
27 | 0.059944 | 104 | 26.6775
27.5 | 0.060065 | 24 | 27.213
28 | 0.059662 | 1 | 27.7128
x displacement (um) | Pore-pore probability
0 | 0.24852
0.5 | 0.13651
1 | 0.094402
1.5 | 0.069294
2 | 0.078358
2.5 | 0.075748
3 | 0.073994
3.5 | 0.073528
4 | 0.072239
4.5 | 0.070805
5 | 0.069298
5.5 | 0.06926
6 | 0.06818
6.5 | 0.067623
7 | 0.06723
7.5 | 0.067249
8 | 0.066978
8.5 | 0.06609
9 | 0.065704
9.5 | 0.065407
10 | 0.065411
10.5 | 0.064892
11 | 0.064064
11.5 | 0.064011
12 | 0.063416
12.5 | 0.062145
13 | 0.060875
13.5 | 0.06131
14 | 0.062305
14.5 | 0.062561
15 | 0.062153
15.5 | 0.061642
16 | 0.061737
y displacement (um) | Pore-pore probability
0 | 0.24852
0.5 | 0.13654
1 | 0.093887
1.5 | 0.068882
2 | 0.078312
2.5 | 0.07618
3 | 0.073521
3.5 | 0.073265
4 | 0.073017
4.5 | 0.071774
5 | 0.070267
5.5 | 0.068718
6 | 0.068535
6.5 | 0.068134
7 | 0.067364
7.5 | 0.065762
8 | 0.06464
8.5 | 0.064354
9 | 0.064491
9.5 | 0.064182
10 | 0.06311
10.5 | 0.062057
11 | 0.061623
11.5 | 0.061314
12 | 0.060753
12.5 | 0.060398
13 | 0.060181
13.5 | 0.059978
14 | 0.060604
14.5 | 0.060055
15 | 0.05991
15.5 | 0.060112
16 | 0.060524
z displacement (um) | Pore-pore probability
0 | 0.24852
0.5 | 0.14674
1 | 0.099022
1.5 | 0.070786
2 | 0.074787
2.5 | 0.074287
3 | 0.074127
3.5 | 0.072182
4 | 0.070465
4.5 | 0.069065
5 | 0.067947
5.5 | 0.066944
6 | 0.066856
6.5 | 0.066357
7 | 0.066254
7.5 | 0.064888
8 | 0.06332
8.5 | 0.062977
9 | 0.063335
9.5 | 0.063385
10 | 0.062393
10.5 | 0.061577
11 | 0.060844
11.5 | 0.061089
12 | 0.061474
12.5 | 0.061138
13 | 0.060581
13.5 | 0.060173
14 | 0.060017
14.5 | 0.060108
15 | 0.060909
15.5 | 0.061619
16 | 0.061989