## SpecificSurfaceArea
名称 / Name | 数值 / Value
输入结构 / Input Structure | 20260914_101
电解液相体积分数 / Electrolyte Volume Fraction | 0.26556
颗粒相体积分数 / Particle Volume Fraction | 0.64286
CBD相体积分数 / CBD Volume Fraction | 0.091576
固体体素数量 / Solid Voxel Count | 168522
总界面面积 (um^2) / Total Interfacial Area (um^2) | 60306.5
总固体体积 (um^3) / Total Solid Volume (um^3) | 21065.25
比表面积 (1/um) / Specific Surface Area (1/um) | 2.8628
总集群数量 / Total Cluster Count | 2
最大颗粒集群体积 (voxel) / Largest Particle Cluster Volume (voxel) | 168521
未知颗粒集群数量 / Unknown Particle Cluster Count | 1
未知颗粒集群总体积 (voxel) / Total Unknown Particle Cluster Volume (voxel) | 1
未知颗粒体积分数 / Unknown Particle Volume Fraction | 5.9339e-06
归一化平均团簇体积 / Normalized Average Cluster Volume | 1
电子连接度 / Electronic Connectivity | 1
电解液相连通率 / Electrolyte Connectivity | 0.98844
是否贯通 / Percolating | 是 / Yes
曲折度τ / Tortuosity τ | 1.0956
等效当量颗粒粒径 (um) / Equivalent Particle Diameter (um) | 27.1965
瓶颈度 beta / Constrictivity (x) | 1
瓶颈半径 r_min (um) | 0.5
孔体半径 r_max (um) | 0.5
瓶颈度状态 / Constrictivity Status | ok
侵入入口 / Intrusion Inlet | low
球心邻域 / Center Connectivity | 26
算法版本 / Method | edt_critical_radii_closed_dilation_v2
半径采样 / Radius Sampling | All positive EDT values
Radius (um) | CPSD (total volume fraction) | MIP (total volume fraction)
0 | 0.26556 | 0.26305
0.5 | 0.26556 | 0.26305
0.70711 | 0.095173 | 0.0055237
0.86603 | 0.011105 | 0
1 | 0.0045815 | 0
1.118 | 0.00073242 | 0
1.5 | 0 | 0
弦长分布 / Chord Length
Status | ok
Method | periodic_voxel_runs_v1
Pore label | 0
Voxel size (um) | 0.5
Periodic axes | xyz
Sample count | 34547
Mean (um) | 1.0076
Population std (um) | 0.75337
Quantile method | inverse_empirical_cdf
Axis | x
Window-spanning lines | 0
Full pore line policy | one_period_censored
Quantile | Length (um)
0.05 | 0.5
0.1 | 0.5
0.15 | 0.5
0.2 | 0.5
0.25 | 0.5
0.3 | 0.5
0.35 | 0.5
0.4 | 0.5
0.45 | 0.5
0.5 | 0.5
0.55 | 1
0.6 | 1
0.65 | 1
0.7 | 1
0.75 | 1
0.8 | 1.5
0.85 | 1.5
0.9 | 2
0.95 | 2.5
Length (um) | Count | Probability mass | CDF
0.5 | 17610 | 0.50974 | 0.50974
1 | 8410 | 0.24344 | 0.75318
1.5 | 4091 | 0.11842 | 0.8716
2 | 2127 | 0.061568 | 0.93316
2.5 | 1059 | 0.030654 | 0.96382
3 | 553 | 0.016007 | 0.97982
3.5 | 304 | 0.0087996 | 0.98862
4 | 172 | 0.0049787 | 0.9936
4.5 | 88 | 0.0025473 | 0.99615
5 | 65 | 0.0018815 | 0.99803
5.5 | 24 | 0.00069471 | 0.99873
6 | 21 | 0.00060787 | 0.99933
6.5 | 9 | 0.00026051 | 0.99959
7 | 3 | 8.6838e-05 | 0.99968
7.5 | 5 | 0.00014473 | 0.99983
8 | 6 | 0.00017368 | 1
球接触分布 / Spherical Contact
Status | ok
Method | periodic_solid_to_pore_edt_v1
Pore label | 0
Voxel size (um) | 0.5
Periodic axes | xyz
Sample count | 192528
Mean (um) | 0.73068
Population std (um) | 0.37477
Quantile method | inverse_empirical_cdf
Distance direction | solid_to_pore
Distance convention | voxel_center_to_voxel_center
Quantile | Length (um)
0.05 | 0.5
0.1 | 0.5
0.15 | 0.5
0.2 | 0.5
0.25 | 0.5
0.3 | 0.5
0.35 | 0.5
0.4 | 0.5
0.45 | 0.5
0.5 | 0.5
0.55 | 0.70711
0.6 | 0.70711
0.65 | 0.70711
0.7 | 0.70711
0.75 | 0.70711
0.8 | 0.86603
0.85 | 1.118
0.9 | 1.2247
0.95 | 1.5811
Length (um) | Count | Probability mass | CDF
0.5 | 104998 | 0.54536 | 0.54536
0.70711 | 42104 | 0.21869 | 0.76406
0.86603 | 9582 | 0.049769 | 0.81382
1 | 5496 | 0.028546 | 0.84237
1.118 | 9304 | 0.048325 | 0.8907
1.2247 | 4732 | 0.024578 | 0.91527
1.4142 | 1972 | 0.010243 | 0.92552
1.5 | 3892 | 0.020215 | 0.94573
1.5811 | 2249 | 0.011681 | 0.95741
1.6583 | 1446 | 0.0075106 | 0.96492
1.7321 | 411 | 0.0021348 | 0.96706
1.8028 | 1179 | 0.0061238 | 0.97318
1.8708 | 1491 | 0.0077443 | 0.98093
2 | 339 | 0.0017608 | 0.98269
2.0616 | 1066 | 0.0055369 | 0.98823
2.1213 | 530 | 0.0027528 | 0.99098
2.1794 | 230 | 0.0011946 | 0.99217
2.2361 | 245 | 0.0012725 | 0.99345
2.2913 | 320 | 0.0016621 | 0.99511
2.3452 | 127 | 0.00065964 | 0.99577
2.4495 | 119 | 0.00061809 | 0.99638
2.5 | 165 | 0.00085702 | 0.99724
2.5495 | 227 | 0.001179 | 0.99842
2.5981 | 64 | 0.00033242 | 0.99875
2.6926 | 90 | 0.00046746 | 0.99922
2.7386 | 43 | 0.00022334 | 0.99944
2.8284 | 15 | 7.7911e-05 | 0.99952
2.8723 | 25 | 0.00012985 | 0.99965
2.9155 | 19 | 9.8687e-05 | 0.99975
2.958 | 9 | 4.6746e-05 | 0.9998
3 | 6 | 3.1164e-05 | 0.99983
3.0414 | 11 | 5.7135e-05 | 0.99989
3.0822 | 11 | 5.7135e-05 | 0.99994
3.1623 | 4 | 2.0776e-05 | 0.99996
3.2016 | 4 | 2.0776e-05 | 0.99998
3.2404 | 1 | 5.194e-06 | 0.99999
3.2787 | 1 | 5.194e-06 | 0.99999
3.3166 | 1 | 5.194e-06 | 1
两点相关函数 / Two-Point Correlation
Status | ok
Method | periodic_fft_radial_shells_v1
Pore label | 0
Porosity | 0.26556
Voxel size (um) | 0.5
Periodic axes | xyz
Radial bins | bin_0_origin_only; bin_k: (k-1)*h < distance <= k*h
Normalization | joint_probability; C(0)=porosity
Radius upper edge (um) | Pore-pore probability | Displacement count | Mean distance (um)
0 | 0.26556 | 1 | 0
0.5 | 0.14206 | 6 | 0.5
1 | 0.10843 | 26 | 0.8236
1.5 | 0.087152 | 90 | 1.3133
2 | 0.085881 | 134 | 1.7662
2.5 | 0.08592 | 258 | 2.2533
3 | 0.083846 | 410 | 2.7702
3.5 | 0.082511 | 494 | 3.2651
4 | 0.081547 | 690 | 3.7414
4.5 | 0.080387 | 962 | 4.2548
5 | 0.079256 | 1098 | 4.76
5.5 | 0.07825 | 1406 | 5.253
6 | 0.077331 | 1578 | 5.7433
6.5 | 0.07645 | 2018 | 6.2431
7 | 0.075518 | 2342 | 6.7545
7.5 | 0.074723 | 2634 | 7.2588
8 | 0.073994 | 2930 | 7.7482
8.5 | 0.073276 | 3402 | 8.2428
9 | 0.072657 | 3926 | 8.7472
9.5 | 0.072078 | 4266 | 9.2488
10 | 0.071523 | 4730 | 9.7456
10.5 | 0.071002 | 5510 | 10.2542
11 | 0.070565 | 5562 | 10.7542
11.5 | 0.0702 | 6410 | 11.245
12 | 0.06987 | 6894 | 11.7451
12.5 | 0.069591 | 7490 | 12.2441
13 | 0.069369 | 8258 | 12.7444
13.5 | 0.069189 | 8994 | 13.2529
14 | 0.069081 | 9446 | 13.7543
14.5 | 0.068989 | 9978 | 14.2483
15 | 0.068907 | 11138 | 14.7478
15.5 | 0.06888 | 11406 | 15.2452
16 | 0.068922 | 12575 | 15.7434
16.5 | 0.068994 | 12848 | 16.248
17 | 0.069133 | 12060 | 16.7498
17.5 | 0.06931 | 11804 | 17.2478
18 | 0.069524 | 11016 | 17.7466
18.5 | 0.069741 | 10700 | 18.2476
19 | 0.07002 | 9756 | 18.7462
19.5 | 0.070283 | 9224 | 19.2444
20 | 0.07056 | 8408 | 19.7428
20.5 | 0.070866 | 7452 | 20.235
21 | 0.071152 | 7040 | 20.7367
21.5 | 0.071502 | 5820 | 21.242
22 | 0.071731 | 4880 | 21.7372
22.5 | 0.072078 | 3936 | 22.2302
23 | 0.072555 | 2999 | 22.7334
23.5 | 0.07294 | 2180 | 23.237
24 | 0.073341 | 1620 | 23.7279
24.5 | 0.073715 | 1208 | 24.2151
25 | 0.074056 | 942 | 24.7384
25.5 | 0.074298 | 584 | 25.2824
26 | 0.074481 | 284 | 25.7666
26.5 | 0.074557 | 192 | 26.1687
27 | 0.074682 | 104 | 26.6775
27.5 | 0.074623 | 24 | 27.213
28 | 0.073471 | 1 | 27.7128
x displacement (um) | Pore-pore probability
0 | 0.26556
0.5 | 0.13378
1 | 0.094982
1.5 | 0.0844
2 | 0.087692
2.5 | 0.085316
3 | 0.083733
3.5 | 0.083015
4 | 0.081337
4.5 | 0.080757
5 | 0.079781
5.5 | 0.078686
6 | 0.077492
6.5 | 0.076851
7 | 0.075459
7.5 | 0.075207
8 | 0.074059
8.5 | 0.073139
9 | 0.072868
9.5 | 0.071899
10 | 0.071293
10.5 | 0.070518
11 | 0.070156
11.5 | 0.070179
12 | 0.069981
12.5 | 0.069458
13 | 0.069763
13.5 | 0.070213
14 | 0.069359
14.5 | 0.069351
15 | 0.069283
15.5 | 0.068825
16 | 0.06945
y displacement (um) | Pore-pore probability
0 | 0.26556
0.5 | 0.14194
1 | 0.096432
1.5 | 0.08511
2 | 0.090023
2.5 | 0.086315
3 | 0.084328
3.5 | 0.083225
4 | 0.082024
4.5 | 0.080837
5 | 0.079597
5.5 | 0.079243
6 | 0.07811
6.5 | 0.077168
7 | 0.076317
7.5 | 0.074959
8 | 0.073738
8.5 | 0.072884
9 | 0.072548
9.5 | 0.071419
10 | 0.070927
10.5 | 0.070324
11 | 0.06929
11.5 | 0.068295
12 | 0.067844
12.5 | 0.06657
13 | 0.066467
13.5 | 0.066032
14 | 0.065487
14.5 | 0.065464
15 | 0.065369
15.5 | 0.065231
16 | 0.06498
z displacement (um) | Pore-pore probability
0 | 0.26556
0.5 | 0.15046
1 | 0.10315
1.5 | 0.08057
2 | 0.087364
2.5 | 0.085407
3 | 0.084522
3.5 | 0.083073
4 | 0.081932
4.5 | 0.081024
5 | 0.081005
5.5 | 0.079903
6 | 0.078503
6.5 | 0.076694
7 | 0.076092
7.5 | 0.07534
8 | 0.075497
8.5 | 0.075111
9 | 0.074814
9.5 | 0.074207
10 | 0.073891
10.5 | 0.073383
11 | 0.072693
11.5 | 0.07272
12 | 0.072895
12.5 | 0.072201
13 | 0.072094
13.5 | 0.071777
14 | 0.071575
14.5 | 0.071106
15 | 0.071499
15.5 | 0.071167
16 | 0.071465