## SpecificSurfaceArea
名称 / Name | 数值 / Value
输入结构 / Input Structure | 20260914_105
电解液相体积分数 / Electrolyte Volume Fraction | 0.38021
颗粒相体积分数 / Particle Volume Fraction | 0.57411
CBD相体积分数 / CBD Volume Fraction | 0.045681
固体体素数量 / Solid Voxel Count | 150499
总界面面积 (um^2) / Total Interfacial Area (um^2) | 48896.75
总固体体积 (um^3) / Total Solid Volume (um^3) | 18812.375
比表面积 (1/um) / Specific Surface Area (1/um) | 2.5992
总集群数量 / Total Cluster Count | 7
最大颗粒集群体积 (voxel) / Largest Particle Cluster Volume (voxel) | 150492
未知颗粒集群数量 / Unknown Particle Cluster Count | 6
未知颗粒集群总体积 (voxel) / Total Unknown Particle Cluster Volume (voxel) | 7
未知颗粒体积分数 / Unknown Particle Volume Fraction | 4.6512e-05
归一化平均团簇体积 / Normalized Average Cluster Volume | 1
电子连接度 / Electronic Connectivity | 0.99997
电解液相连通率 / Electrolyte Connectivity | 0.99599
是否贯通 / Percolating | 是 / Yes
曲折度τ / Tortuosity τ | 1.0592
等效当量颗粒粒径 (um) / Equivalent Particle Diameter (um) | 17.2497
瓶颈度 beta / Constrictivity (x) | 1
瓶颈半径 r_min (um) | 0.70711
孔体半径 r_max (um) | 0.70711
瓶颈度状态 / Constrictivity Status | ok
侵入入口 / Intrusion Inlet | low
球心邻域 / Center Connectivity | 26
算法版本 / Method | edt_critical_radii_closed_dilation_v2
半径采样 / Radius Sampling | All positive EDT values
Radius (um) | CPSD (total volume fraction) | MIP (total volume fraction)
0 | 0.38021 | 0.37941
0.5 | 0.38021 | 0.37941
0.70711 | 0.27753 | 0.21535
0.86603 | 0.13802 | 0.0084572
1 | 0.10184 | 0.0026474
1.118 | 0.071598 | 0.00027466
1.2247 | 0.020691 | 0
1.4142 | 0.0089912 | 0
1.5 | 0.0057831 | 0
2 | 0 | 0
弦长分布 / Chord Length
Status | ok
Method | periodic_voxel_runs_v1
Pore label | 0
Voxel size (um) | 0.5
Periodic axes | xyz
Sample count | 30863
Mean (um) | 1.6147
Population std (um) | 1.4289
Quantile method | inverse_empirical_cdf
Axis | x
Window-spanning lines | 0
Full pore line policy | one_period_censored
Quantile | Length (um)
0.05 | 0.5
0.1 | 0.5
0.15 | 0.5
0.2 | 0.5
0.25 | 0.5
0.3 | 0.5
0.35 | 1
0.4 | 1
0.45 | 1
0.5 | 1
0.55 | 1.5
0.6 | 1.5
0.65 | 1.5
0.7 | 2
0.75 | 2
0.8 | 2.5
0.85 | 3
0.9 | 3.5
0.95 | 4.5
Length (um) | Count | Probability mass | CDF
0.5 | 10429 | 0.33791 | 0.33791
1 | 6451 | 0.20902 | 0.54693
1.5 | 4149 | 0.13443 | 0.68137
2 | 2908 | 0.094223 | 0.77559
2.5 | 1898 | 0.061498 | 0.83709
3 | 1396 | 0.045232 | 0.88232
3.5 | 1021 | 0.033082 | 0.9154
4 | 750 | 0.024301 | 0.9397
4.5 | 555 | 0.017983 | 0.95768
5 | 385 | 0.012474 | 0.97016
5.5 | 241 | 0.0078087 | 0.97797
6 | 204 | 0.0066099 | 0.98458
6.5 | 166 | 0.0053786 | 0.98996
7 | 74 | 0.0023977 | 0.99235
7.5 | 80 | 0.0025921 | 0.99495
8 | 43 | 0.0013933 | 0.99634
8.5 | 28 | 0.00090724 | 0.99725
9 | 29 | 0.00093964 | 0.99819
9.5 | 10 | 0.00032401 | 0.99851
10 | 10 | 0.00032401 | 0.99883
10.5 | 12 | 0.00038882 | 0.99922
11 | 6 | 0.00019441 | 0.99942
11.5 | 3 | 9.7204e-05 | 0.99951
12 | 2 | 6.4803e-05 | 0.99958
12.5 | 10 | 0.00032401 | 0.9999
13 | 2 | 6.4803e-05 | 0.99997
15 | 1 | 3.2401e-05 | 1
球接触分布 / Spherical Contact
Status | ok
Method | periodic_solid_to_pore_edt_v1
Pore label | 0
Voxel size (um) | 0.5
Periodic axes | xyz
Sample count | 162474
Mean (um) | 0.68769
Population std (um) | 0.3489
Quantile method | inverse_empirical_cdf
Distance direction | solid_to_pore
Distance convention | voxel_center_to_voxel_center
Quantile | Length (um)
0.05 | 0.5
0.1 | 0.5
0.15 | 0.5
0.2 | 0.5
0.25 | 0.5
0.3 | 0.5
0.35 | 0.5
0.4 | 0.5
0.45 | 0.5
0.5 | 0.5
0.55 | 0.5
0.6 | 0.70711
0.65 | 0.70711
0.7 | 0.70711
0.75 | 0.70711
0.8 | 0.70711
0.85 | 0.86603
0.9 | 1.118
0.95 | 1.5
Length (um) | Count | Probability mass | CDF
0.5 | 95222 | 0.58608 | 0.58608
0.70711 | 36809 | 0.22655 | 0.81263
0.86603 | 9195 | 0.056594 | 0.86922
1 | 4963 | 0.030546 | 0.89977
1.118 | 5441 | 0.033488 | 0.93326
1.2247 | 1884 | 0.011596 | 0.94485
1.4142 | 803 | 0.0049423 | 0.9498
1.5 | 1662 | 0.010229 | 0.96002
1.5811 | 996 | 0.0061302 | 0.96615
1.6583 | 699 | 0.0043022 | 0.97046
1.7321 | 187 | 0.001151 | 0.97161
1.8028 | 535 | 0.0032928 | 0.9749
1.8708 | 809 | 0.0049793 | 0.97988
2 | 256 | 0.0015756 | 0.98146
2.0616 | 686 | 0.0042222 | 0.98568
2.1213 | 387 | 0.0023819 | 0.98806
2.1794 | 194 | 0.001194 | 0.98925
2.2361 | 191 | 0.0011756 | 0.99043
2.2913 | 288 | 0.0017726 | 0.9922
2.3452 | 128 | 0.00078782 | 0.99299
2.4495 | 121 | 0.00074473 | 0.99373
2.5 | 196 | 0.0012063 | 0.99494
2.5495 | 260 | 0.0016003 | 0.99654
2.5981 | 78 | 0.00048008 | 0.99702
2.6926 | 143 | 0.00088014 | 0.9979
2.7386 | 55 | 0.00033852 | 0.99824
2.8284 | 13 | 8.0013e-05 | 0.99832
2.8723 | 53 | 0.00032621 | 0.99865
2.9155 | 50 | 0.00030774 | 0.99895
2.958 | 28 | 0.00017234 | 0.99913
3 | 25 | 0.00015387 | 0.99928
3.0414 | 18 | 0.00011079 | 0.99939
3.0822 | 31 | 0.0001908 | 0.99958
3.1623 | 9 | 5.5393e-05 | 0.99964
3.2016 | 19 | 0.00011694 | 0.99975
3.2404 | 8 | 4.9239e-05 | 0.9998
3.2787 | 6 | 3.6929e-05 | 0.99984
3.3166 | 3 | 1.8464e-05 | 0.99986
3.3541 | 7 | 4.3084e-05 | 0.9999
3.3912 | 3 | 1.8464e-05 | 0.99992
3.5 | 5 | 3.0774e-05 | 0.99995
3.5355 | 6 | 3.6929e-05 | 0.99999
3.6056 | 1 | 6.1548e-06 | 0.99999
3.6401 | 1 | 6.1548e-06 | 1
两点相关函数 / Two-Point Correlation
Status | ok
Method | periodic_fft_radial_shells_v1
Pore label | 0
Porosity | 0.38021
Voxel size (um) | 0.5
Periodic axes | xyz
Radial bins | bin_0_origin_only; bin_k: (k-1)*h < distance <= k*h
Normalization | joint_probability; C(0)=porosity
Radius upper edge (um) | Pore-pore probability | Displacement count | Mean distance (um)
0 | 0.38021 | 1 | 0
0.5 | 0.26386 | 6 | 0.5
1 | 0.21758 | 26 | 0.8236
1.5 | 0.17658 | 90 | 1.3133
2 | 0.16241 | 134 | 1.7662
2.5 | 0.16051 | 258 | 2.2533
3 | 0.15858 | 410 | 2.7702
3.5 | 0.15684 | 494 | 3.2651
4 | 0.15567 | 690 | 3.7414
4.5 | 0.1549 | 962 | 4.2548
5 | 0.15414 | 1098 | 4.76
5.5 | 0.15333 | 1406 | 5.253
6 | 0.15259 | 1578 | 5.7433
6.5 | 0.15192 | 2018 | 6.2431
7 | 0.15117 | 2342 | 6.7545
7.5 | 0.15033 | 2634 | 7.2588
8 | 0.14959 | 2930 | 7.7482
8.5 | 0.14891 | 3402 | 8.2428
9 | 0.1484 | 3926 | 8.7472
9.5 | 0.14792 | 4266 | 9.2488
10 | 0.14743 | 4730 | 9.7456
10.5 | 0.14696 | 5510 | 10.2542
11 | 0.14653 | 5562 | 10.7542
11.5 | 0.1461 | 6410 | 11.245
12 | 0.14567 | 6894 | 11.7451
12.5 | 0.14526 | 7490 | 12.2441
13 | 0.14492 | 8258 | 12.7444
13.5 | 0.14464 | 8994 | 13.2529
14 | 0.14442 | 9446 | 13.7543
14.5 | 0.14422 | 9978 | 14.2483
15 | 0.14402 | 11138 | 14.7478
15.5 | 0.14382 | 11406 | 15.2452
16 | 0.14365 | 12575 | 15.7434
16.5 | 0.14346 | 12848 | 16.248
17 | 0.14326 | 12060 | 16.7498
17.5 | 0.14311 | 11804 | 17.2478
18 | 0.14295 | 11016 | 17.7466
18.5 | 0.14281 | 10700 | 18.2476
19 | 0.14276 | 9756 | 18.7462
19.5 | 0.14274 | 9224 | 19.2444
20 | 0.14271 | 8408 | 19.7428
20.5 | 0.1427 | 7452 | 20.235
21 | 0.14255 | 7040 | 20.7367
21.5 | 0.14246 | 5820 | 21.242
22 | 0.14241 | 4880 | 21.7372
22.5 | 0.14242 | 3936 | 22.2302
23 | 0.14242 | 2999 | 22.7334
23.5 | 0.14244 | 2180 | 23.237
24 | 0.14244 | 1620 | 23.7279
24.5 | 0.14237 | 1208 | 24.2151
25 | 0.14215 | 942 | 24.7384
25.5 | 0.14196 | 584 | 25.2824
26 | 0.14184 | 284 | 25.7666
26.5 | 0.14149 | 192 | 26.1687
27 | 0.14055 | 104 | 26.6775
27.5 | 0.13968 | 24 | 27.213
28 | 0.13938 | 1 | 27.7128
x displacement (um) | Pore-pore probability
0 | 0.38021
0.5 | 0.26248
1 | 0.19778
1.5 | 0.16535
2 | 0.16449
2.5 | 0.1614
3 | 0.15836
3.5 | 0.15702
4 | 0.15575
4.5 | 0.15396
5 | 0.1531
5.5 | 0.15331
6 | 0.15281
6.5 | 0.15292
7 | 0.15297
7.5 | 0.15194
8 | 0.15141
8.5 | 0.15063
9 | 0.14949
9.5 | 0.14802
10 | 0.14794
10.5 | 0.14812
11 | 0.148
11.5 | 0.14763
12 | 0.14763
12.5 | 0.14741
13 | 0.14737
13.5 | 0.14759
14 | 0.14704
14.5 | 0.14685
15 | 0.14625
15.5 | 0.14556
16 | 0.14539
y displacement (um) | Pore-pore probability
0 | 0.38021
0.5 | 0.26069
1 | 0.19771
1.5 | 0.16315
2 | 0.16356
2.5 | 0.1601
3 | 0.159
3.5 | 0.1584
4 | 0.15731
4.5 | 0.15567
5 | 0.15413
5.5 | 0.15291
6 | 0.15347
6.5 | 0.15419
7 | 0.15399
7.5 | 0.15325
8 | 0.15326
8.5 | 0.15284
9 | 0.15179
9.5 | 0.1513
10 | 0.15057
10.5 | 0.15007
11 | 0.14951
11.5 | 0.14928
12 | 0.1492
12.5 | 0.14921
13 | 0.14896
13.5 | 0.14951
14 | 0.1494
14.5 | 0.14878
15 | 0.14778
15.5 | 0.14762
16 | 0.14789
z displacement (um) | Pore-pore probability
0 | 0.38021
0.5 | 0.26841
1 | 0.2029
1.5 | 0.16589
2 | 0.16204
2.5 | 0.15783
3 | 0.15594
3.5 | 0.15385
4 | 0.15354
4.5 | 0.15361
5 | 0.15267
5.5 | 0.15112
6 | 0.1498
6.5 | 0.14923
7 | 0.1485
7.5 | 0.14715
8 | 0.14571
8.5 | 0.14428
9 | 0.14271
9.5 | 0.14273
10 | 0.14282
10.5 | 0.14312
11 | 0.14283
11.5 | 0.14267
12 | 0.14278
12.5 | 0.14258
13 | 0.14121
13.5 | 0.14018
14 | 0.13959
14.5 | 0.1399
15 | 0.14041
15.5 | 0.14056
16 | 0.14051