## SpecificSurfaceArea
名称 / Name | 数值 / Value
输入结构 / Input Structure | 20260914_112
电解液相体积分数 / Electrolyte Volume Fraction | 0.24304
颗粒相体积分数 / Particle Volume Fraction | 0.69185
CBD相体积分数 / CBD Volume Fraction | 0.065109
固体体素数量 / Solid Voxel Count | 181364
总界面面积 (um^2) / Total Interfacial Area (um^2) | 54536
总固体体积 (um^3) / Total Solid Volume (um^3) | 22670.5
比表面积 (1/um) / Specific Surface Area (1/um) | 2.4056
总集群数量 / Total Cluster Count | 1
最大颗粒集群体积 (voxel) / Largest Particle Cluster Volume (voxel) | 181364
未知颗粒集群数量 / Unknown Particle Cluster Count | 0
未知颗粒集群总体积 (voxel) / Total Unknown Particle Cluster Volume (voxel) | 0
未知颗粒体积分数 / Unknown Particle Volume Fraction | 0
归一化平均团簇体积 / Normalized Average Cluster Volume | 1
电子连接度 / Electronic Connectivity | 1
电解液相连通率 / Electrolyte Connectivity | 0.98791
是否贯通 / Percolating | 是 / Yes
曲折度τ / Tortuosity τ | 1.0758
等效当量颗粒粒径 (um) / Equivalent Particle Diameter (um) | 35.1146
瓶颈度 beta / Constrictivity (x) | 1
瓶颈半径 r_min (um) | 0.5
孔体半径 r_max (um) | 0.5
瓶颈度状态 / Constrictivity Status | ok
侵入入口 / Intrusion Inlet | low
球心邻域 / Center Connectivity | 26
算法版本 / Method | edt_critical_radii_closed_dilation_v2
半径采样 / Radius Sampling | All positive EDT values
Radius (um) | CPSD (total volume fraction) | MIP (total volume fraction)
0 | 0.24304 | 0.24076
0.5 | 0.24304 | 0.24076
0.70711 | 0.07391 | 0.0012169
0.86603 | 0.0022697 | 0
1 | 0.00033951 | 0
1.5 | 0 | 0
弦长分布 / Chord Length
Status | ok
Method | periodic_voxel_runs_v1
Pore label | 0
Voxel size (um) | 0.5
Periodic axes | xyz
Sample count | 32330
Mean (um) | 0.98534
Population std (um) | 0.68446
Quantile method | inverse_empirical_cdf
Axis | x
Window-spanning lines | 0
Full pore line policy | one_period_censored
Quantile | Length (um)
0.05 | 0.5
0.1 | 0.5
0.15 | 0.5
0.2 | 0.5
0.25 | 0.5
0.3 | 0.5
0.35 | 0.5
0.4 | 0.5
0.45 | 0.5
0.5 | 0.5
0.55 | 1
0.6 | 1
0.65 | 1
0.7 | 1
0.75 | 1
0.8 | 1.5
0.85 | 1.5
0.9 | 2
0.95 | 2.5
Length (um) | Count | Probability mass | CDF
0.5 | 16193 | 0.50087 | 0.50087
1 | 8336 | 0.25784 | 0.75871
1.5 | 4014 | 0.12416 | 0.88286
2 | 1926 | 0.059573 | 0.94244
2.5 | 935 | 0.028921 | 0.97136
3 | 479 | 0.014816 | 0.98617
3.5 | 232 | 0.007176 | 0.99335
4 | 116 | 0.003588 | 0.99694
4.5 | 41 | 0.0012682 | 0.99821
5 | 25 | 0.00077328 | 0.99898
5.5 | 22 | 0.00068048 | 0.99966
6 | 7 | 0.00021652 | 0.99988
6.5 | 2 | 6.1862e-05 | 0.99994
7 | 1 | 3.0931e-05 | 0.99997
7.5 | 1 | 3.0931e-05 | 1
球接触分布 / Spherical Contact
Status | ok
Method | periodic_solid_to_pore_edt_v1
Pore label | 0
Voxel size (um) | 0.5
Periodic axes | xyz
Sample count | 198432
Mean (um) | 0.75159
Population std (um) | 0.42131
Quantile method | inverse_empirical_cdf
Distance direction | solid_to_pore
Distance convention | voxel_center_to_voxel_center
Quantile | Length (um)
0.05 | 0.5
0.1 | 0.5
0.15 | 0.5
0.2 | 0.5
0.25 | 0.5
0.3 | 0.5
0.35 | 0.5
0.4 | 0.5
0.45 | 0.5
0.5 | 0.5
0.55 | 0.70711
0.6 | 0.70711
0.65 | 0.70711
0.7 | 0.70711
0.75 | 0.70711
0.8 | 0.86603
0.85 | 1.118
0.9 | 1.2247
0.95 | 1.7321
Length (um) | Count | Probability mass | CDF
0.5 | 105270 | 0.53051 | 0.53051
0.70711 | 46731 | 0.2355 | 0.76601
0.86603 | 9500 | 0.047875 | 0.81389
1 | 5114 | 0.025772 | 0.83966
1.118 | 8114 | 0.040891 | 0.88055
1.2247 | 4178 | 0.021055 | 0.9016
1.4142 | 1931 | 0.0097313 | 0.91133
1.5 | 3583 | 0.018057 | 0.92939
1.5811 | 2174 | 0.010956 | 0.94035
1.6583 | 1618 | 0.0081539 | 0.9485
1.7321 | 499 | 0.0025147 | 0.95102
1.8028 | 1401 | 0.0070604 | 0.95808
1.8708 | 1974 | 0.009948 | 0.96802
2 | 318 | 0.0016026 | 0.96963
2.0616 | 1528 | 0.0077004 | 0.97733
2.1213 | 852 | 0.0042937 | 0.98162
2.1794 | 450 | 0.0022678 | 0.98389
2.2361 | 420 | 0.0021166 | 0.98601
2.2913 | 606 | 0.0030539 | 0.98906
2.3452 | 266 | 0.0013405 | 0.9904
2.4495 | 235 | 0.0011843 | 0.99158
2.5 | 298 | 0.0015018 | 0.99309
2.5495 | 435 | 0.0021922 | 0.99528
2.5981 | 135 | 0.00068033 | 0.99596
2.6926 | 247 | 0.0012448 | 0.9972
2.7386 | 113 | 0.00056946 | 0.99777
2.8284 | 29 | 0.00014615 | 0.99792
2.8723 | 87 | 0.00043844 | 0.99836
2.9155 | 65 | 0.00032757 | 0.99868
2.958 | 58 | 0.00029229 | 0.99898
3 | 24 | 0.00012095 | 0.9991
3.0414 | 15 | 7.5593e-05 | 0.99917
3.0822 | 50 | 0.00025198 | 0.99943
3.1623 | 12 | 6.0474e-05 | 0.99949
3.2016 | 40 | 0.00020158 | 0.99969
3.2404 | 13 | 6.5514e-05 | 0.99975
3.2787 | 5 | 2.5198e-05 | 0.99978
3.3166 | 6 | 3.0237e-05 | 0.99981
3.3541 | 13 | 6.5514e-05 | 0.99987
3.3912 | 8 | 4.0316e-05 | 0.99991
3.4641 | 1 | 5.0395e-06 | 0.99992
3.5 | 4 | 2.0158e-05 | 0.99994
3.5355 | 4 | 2.0158e-05 | 0.99996
3.5707 | 3 | 1.5119e-05 | 0.99997
3.6401 | 2 | 1.0079e-05 | 0.99998
3.6742 | 1 | 5.0395e-06 | 0.99999
3.7417 | 1 | 5.0395e-06 | 0.99999
3.8079 | 1 | 5.0395e-06 | 1
两点相关函数 / Two-Point Correlation
Status | ok
Method | periodic_fft_radial_shells_v1
Pore label | 0
Porosity | 0.24304
Voxel size (um) | 0.5
Periodic axes | xyz
Radial bins | bin_0_origin_only; bin_k: (k-1)*h < distance <= k*h
Normalization | joint_probability; C(0)=porosity
Radius upper edge (um) | Pore-pore probability | Displacement count | Mean distance (um)
0 | 0.24304 | 1 | 0
0.5 | 0.12797 | 6 | 0.5
1 | 0.091174 | 26 | 0.8236
1.5 | 0.069958 | 90 | 1.3133
2 | 0.068211 | 134 | 1.7662
2.5 | 0.069521 | 258 | 2.2533
3 | 0.069505 | 410 | 2.7702
3.5 | 0.068867 | 494 | 3.2651
4 | 0.068289 | 690 | 3.7414
4.5 | 0.067796 | 962 | 4.2548
5 | 0.067301 | 1098 | 4.76
5.5 | 0.066756 | 1406 | 5.253
6 | 0.066233 | 1578 | 5.7433
6.5 | 0.06567 | 2018 | 6.2431
7 | 0.065197 | 2342 | 6.7545
7.5 | 0.064716 | 2634 | 7.2588
8 | 0.064297 | 2930 | 7.7482
8.5 | 0.063865 | 3402 | 8.2428
9 | 0.063333 | 3926 | 8.7472
9.5 | 0.062832 | 4266 | 9.2488
10 | 0.062394 | 4730 | 9.7456
10.5 | 0.061983 | 5510 | 10.2542
11 | 0.061585 | 5562 | 10.7542
11.5 | 0.061144 | 6410 | 11.245
12 | 0.060759 | 6894 | 11.7451
12.5 | 0.060429 | 7490 | 12.2441
13 | 0.060152 | 8258 | 12.7444
13.5 | 0.059854 | 8994 | 13.2529
14 | 0.059536 | 9446 | 13.7543
14.5 | 0.059279 | 9978 | 14.2483
15 | 0.059041 | 11138 | 14.7478
15.5 | 0.058835 | 11406 | 15.2452
16 | 0.058616 | 12575 | 15.7434
16.5 | 0.058381 | 12848 | 16.248
17 | 0.058035 | 12060 | 16.7498
17.5 | 0.057737 | 11804 | 17.2478
18 | 0.057442 | 11016 | 17.7466
18.5 | 0.057187 | 10700 | 18.2476
19 | 0.056946 | 9756 | 18.7462
19.5 | 0.056745 | 9224 | 19.2444
20 | 0.056582 | 8408 | 19.7428
20.5 | 0.056383 | 7452 | 20.235
21 | 0.056237 | 7040 | 20.7367
21.5 | 0.056049 | 5820 | 21.242
22 | 0.055918 | 4880 | 21.7372
22.5 | 0.055729 | 3936 | 22.2302
23 | 0.055482 | 2999 | 22.7334
23.5 | 0.055323 | 2180 | 23.237
24 | 0.055218 | 1620 | 23.7279
24.5 | 0.055123 | 1208 | 24.2151
25 | 0.05505 | 942 | 24.7384
25.5 | 0.05489 | 584 | 25.2824
26 | 0.05475 | 284 | 25.7666
26.5 | 0.054731 | 192 | 26.1687
27 | 0.054757 | 104 | 26.6775
27.5 | 0.055063 | 24 | 27.213
28 | 0.05584 | 1 | 27.7128
x displacement (um) | Pore-pore probability
0 | 0.24304
0.5 | 0.11971
1 | 0.0723
1.5 | 0.065765
2 | 0.070259
2.5 | 0.069843
3 | 0.069504
3.5 | 0.069248
4 | 0.068348
4.5 | 0.067989
5 | 0.067703
5.5 | 0.067692
6 | 0.066841
6.5 | 0.066277
7 | 0.0658
7.5 | 0.064426
8 | 0.063656
8.5 | 0.063572
9 | 0.063583
9.5 | 0.063896
10 | 0.063297
10.5 | 0.062794
11 | 0.062183
11.5 | 0.06176
12 | 0.061237
12.5 | 0.060871
13 | 0.061008
13.5 | 0.060993
14 | 0.060841
14.5 | 0.060394
15 | 0.060474
15.5 | 0.060871
16 | 0.060982
y displacement (um) | Pore-pore probability
0 | 0.24304
0.5 | 0.11958
1 | 0.072617
1.5 | 0.067177
2 | 0.070801
2.5 | 0.070499
3 | 0.070011
3.5 | 0.068794
4 | 0.067707
4.5 | 0.067368
5 | 0.06673
5.5 | 0.066383
6 | 0.065712
6.5 | 0.06461
7 | 0.064274
7.5 | 0.064049
8 | 0.064201
8.5 | 0.064079
9 | 0.062801
9.5 | 0.061459
10 | 0.061382
10.5 | 0.061337
11 | 0.061386
11.5 | 0.061382
12 | 0.061043
12.5 | 0.060886
13 | 0.060474
13.5 | 0.060253
14 | 0.060631
14.5 | 0.059902
15 | 0.058487
15.5 | 0.058247
16 | 0.057808
z displacement (um) | Pore-pore probability
0 | 0.24304
0.5 | 0.14462
1 | 0.09251
1.5 | 0.071949
2 | 0.068684
2.5 | 0.069286
3 | 0.070862
3.5 | 0.070404
4 | 0.069725
4.5 | 0.068718
5 | 0.067879
5.5 | 0.067352
6 | 0.067448
6.5 | 0.06728
7 | 0.066429
7.5 | 0.065208
8 | 0.064831
8.5 | 0.063931
9 | 0.063316
9.5 | 0.063229
10 | 0.063301
10.5 | 0.063221
11 | 0.06303
11.5 | 0.062786
12 | 0.06234
12.5 | 0.062248
13 | 0.061729
13.5 | 0.061687
14 | 0.061447
14.5 | 0.061695
15 | 0.061901
15.5 | 0.06152
16 | 0.060959