## SpecificSurfaceArea
名称 / Name | 数值 / Value
输入结构 / Input Structure | 20260914_114
电解液相体积分数 / Electrolyte Volume Fraction | 0.27478
颗粒相体积分数 / Particle Volume Fraction | 0.64647
CBD相体积分数 / CBD Volume Fraction | 0.078743
固体体素数量 / Solid Voxel Count | 169469
总界面面积 (um^2) / Total Interfacial Area (um^2) | 68197.25
总固体体积 (um^3) / Total Solid Volume (um^3) | 21183.625
比表面积 (1/um) / Specific Surface Area (1/um) | 3.2193
总集群数量 / Total Cluster Count | 6
最大颗粒集群体积 (voxel) / Largest Particle Cluster Volume (voxel) | 169464
未知颗粒集群数量 / Unknown Particle Cluster Count | 5
未知颗粒集群总体积 (voxel) / Total Unknown Particle Cluster Volume (voxel) | 5
未知颗粒体积分数 / Unknown Particle Volume Fraction | 2.9504e-05
归一化平均团簇体积 / Normalized Average Cluster Volume | 1
电子连接度 / Electronic Connectivity | 0.99999
电解液相连通率 / Electrolyte Connectivity | 0.98383
是否贯通 / Percolating | 是 / Yes
曲折度τ / Tortuosity τ | 1.0991
等效当量颗粒粒径 (um) / Equivalent Particle Diameter (um) | 18.8922
瓶颈度 beta / Constrictivity (x) | 1
瓶颈半径 r_min (um) | 0.5
孔体半径 r_max (um) | 0.5
瓶颈度状态 / Constrictivity Status | ok
侵入入口 / Intrusion Inlet | low
球心邻域 / Center Connectivity | 26
算法版本 / Method | edt_critical_radii_closed_dilation_v2
半径采样 / Radius Sampling | All positive EDT values
Radius (um) | CPSD (total volume fraction) | MIP (total volume fraction)
0 | 0.27478 | 0.27099
0.5 | 0.27478 | 0.27099
0.70711 | 0.086151 | 0.003273
0.86603 | 0.006958 | 0.00011063
1 | 0.0021515 | 0
1.118 | 0.0014381 | 0
1.5 | 0 | 0
弦长分布 / Chord Length
Status | ok
Method | periodic_voxel_runs_v1
Pore label | 0
Voxel size (um) | 0.5
Periodic axes | xyz
Sample count | 38259
Mean (um) | 0.94139
Population std (um) | 0.68281
Quantile method | inverse_empirical_cdf
Axis | x
Window-spanning lines | 0
Full pore line policy | one_period_censored
Quantile | Length (um)
0.05 | 0.5
0.1 | 0.5
0.15 | 0.5
0.2 | 0.5
0.25 | 0.5
0.3 | 0.5
0.35 | 0.5
0.4 | 0.5
0.45 | 0.5
0.5 | 0.5
0.55 | 1
0.6 | 1
0.65 | 1
0.7 | 1
0.75 | 1
0.8 | 1.5
0.85 | 1.5
0.9 | 2
0.95 | 2.5
Length (um) | Count | Probability mass | CDF
0.5 | 20928 | 0.54701 | 0.54701
1 | 9194 | 0.24031 | 0.78732
1.5 | 4108 | 0.10737 | 0.89469
2 | 1974 | 0.051596 | 0.94629
2.5 | 996 | 0.026033 | 0.97232
3 | 504 | 0.013173 | 0.98549
3.5 | 263 | 0.0068742 | 0.99237
4 | 148 | 0.0038684 | 0.99624
4.5 | 67 | 0.0017512 | 0.99799
5 | 33 | 0.00086254 | 0.99885
5.5 | 19 | 0.00049662 | 0.99935
6 | 9 | 0.00023524 | 0.99958
6.5 | 9 | 0.00023524 | 0.99982
7 | 6 | 0.00015683 | 0.99997
8.5 | 1 | 2.6138e-05 | 1
球接触分布 / Spherical Contact
Status | ok
Method | periodic_solid_to_pore_edt_v1
Pore label | 0
Voxel size (um) | 0.5
Periodic axes | xyz
Sample count | 190111
Mean (um) | 0.69012
Population std (um) | 0.32655
Quantile method | inverse_empirical_cdf
Distance direction | solid_to_pore
Distance convention | voxel_center_to_voxel_center
Quantile | Length (um)
0.05 | 0.5
0.1 | 0.5
0.15 | 0.5
0.2 | 0.5
0.25 | 0.5
0.3 | 0.5
0.35 | 0.5
0.4 | 0.5
0.45 | 0.5
0.5 | 0.5
0.55 | 0.5
0.6 | 0.70711
0.65 | 0.70711
0.7 | 0.70711
0.75 | 0.70711
0.8 | 0.70711
0.85 | 1
0.9 | 1.118
0.95 | 1.5
Length (um) | Count | Probability mass | CDF
0.5 | 113087 | 0.59485 | 0.59485
0.70711 | 40977 | 0.21554 | 0.81039
0.86603 | 5898 | 0.031024 | 0.84141
1 | 4267 | 0.022445 | 0.86386
1.118 | 8601 | 0.045242 | 0.9091
1.2247 | 4620 | 0.024302 | 0.9334
1.4142 | 1893 | 0.0099573 | 0.94336
1.5 | 3635 | 0.01912 | 0.96248
1.5811 | 1947 | 0.010241 | 0.97272
1.6583 | 1224 | 0.0064383 | 0.97916
1.7321 | 347 | 0.0018252 | 0.98098
1.8028 | 832 | 0.0043764 | 0.98536
1.8708 | 1087 | 0.0057177 | 0.99108
2 | 199 | 0.0010468 | 0.99213
2.0616 | 653 | 0.0034348 | 0.99556
2.1213 | 279 | 0.0014676 | 0.99703
2.1794 | 110 | 0.00057861 | 0.99761
2.2361 | 105 | 0.00055231 | 0.99816
2.2913 | 134 | 0.00070485 | 0.99886
2.3452 | 45 | 0.0002367 | 0.9991
2.4495 | 34 | 0.00017884 | 0.99928
2.5 | 44 | 0.00023144 | 0.99951
2.5495 | 54 | 0.00028404 | 0.99979
2.5981 | 15 | 7.8901e-05 | 0.99987
2.6926 | 18 | 9.4682e-05 | 0.99997
2.7386 | 3 | 1.578e-05 | 0.99998
2.9155 | 1 | 5.2601e-06 | 0.99999
2.958 | 1 | 5.2601e-06 | 0.99999
3.0414 | 1 | 5.2601e-06 | 1
两点相关函数 / Two-Point Correlation
Status | ok
Method | periodic_fft_radial_shells_v1
Pore label | 0
Porosity | 0.27478
Voxel size (um) | 0.5
Periodic axes | xyz
Radial bins | bin_0_origin_only; bin_k: (k-1)*h < distance <= k*h
Normalization | joint_probability; C(0)=porosity
Radius upper edge (um) | Pore-pore probability | Displacement count | Mean distance (um)
0 | 0.27478 | 1 | 0
0.5 | 0.13158 | 6 | 0.5
1 | 0.10648 | 26 | 0.8236
1.5 | 0.092472 | 90 | 1.3133
2 | 0.092221 | 134 | 1.7662
2.5 | 0.090629 | 258 | 2.2533
3 | 0.089258 | 410 | 2.7702
3.5 | 0.088279 | 494 | 3.2651
4 | 0.087532 | 690 | 3.7414
4.5 | 0.086652 | 962 | 4.2548
5 | 0.0859 | 1098 | 4.76
5.5 | 0.085251 | 1406 | 5.253
6 | 0.08458 | 1578 | 5.7433
6.5 | 0.083933 | 2018 | 6.2431
7 | 0.083364 | 2342 | 6.7545
7.5 | 0.082809 | 2634 | 7.2588
8 | 0.082268 | 2930 | 7.7482
8.5 | 0.081732 | 3402 | 8.2428
9 | 0.081224 | 3926 | 8.7472
9.5 | 0.080708 | 4266 | 9.2488
10 | 0.080183 | 4730 | 9.7456
10.5 | 0.079642 | 5510 | 10.2542
11 | 0.079186 | 5562 | 10.7542
11.5 | 0.078707 | 6410 | 11.245
12 | 0.078228 | 6894 | 11.7451
12.5 | 0.077775 | 7490 | 12.2441
13 | 0.077378 | 8258 | 12.7444
13.5 | 0.076973 | 8994 | 13.2529
14 | 0.076548 | 9446 | 13.7543
14.5 | 0.076198 | 9978 | 14.2483
15 | 0.075834 | 11138 | 14.7478
15.5 | 0.075517 | 11406 | 15.2452
16 | 0.075191 | 12575 | 15.7434
16.5 | 0.074789 | 12848 | 16.248
17 | 0.074224 | 12060 | 16.7498
17.5 | 0.073763 | 11804 | 17.2478
18 | 0.073324 | 11016 | 17.7466
18.5 | 0.072918 | 10700 | 18.2476
19 | 0.072504 | 9756 | 18.7462
19.5 | 0.072161 | 9224 | 19.2444
20 | 0.071811 | 8408 | 19.7428
20.5 | 0.07142 | 7452 | 20.235
21 | 0.071166 | 7040 | 20.7367
21.5 | 0.070778 | 5820 | 21.242
22 | 0.070513 | 4880 | 21.7372
22.5 | 0.070169 | 3936 | 22.2302
23 | 0.069733 | 2999 | 22.7334
23.5 | 0.069405 | 2180 | 23.237
24 | 0.069095 | 1620 | 23.7279
24.5 | 0.068779 | 1208 | 24.2151
25 | 0.068553 | 942 | 24.7384
25.5 | 0.068305 | 584 | 25.2824
26 | 0.068106 | 284 | 25.7666
26.5 | 0.068032 | 192 | 26.1687
27 | 0.067804 | 104 | 26.6775
27.5 | 0.067718 | 24 | 27.213
28 | 0.067657 | 1 | 27.7128
x displacement (um) | Pore-pore probability
0 | 0.27478
0.5 | 0.12884
1 | 0.099876
1.5 | 0.092194
2 | 0.092136
2.5 | 0.09066
3 | 0.089771
3.5 | 0.08939
4 | 0.087402
4.5 | 0.086945
5 | 0.086948
5.5 | 0.086983
6 | 0.085552
6.5 | 0.085037
7 | 0.083958
7.5 | 0.084465
8 | 0.083038
8.5 | 0.082989
9 | 0.08226
9.5 | 0.081627
10 | 0.080036
10.5 | 0.079765
11 | 0.079769
11.5 | 0.07933
12 | 0.078297
12.5 | 0.077618
13 | 0.077553
13.5 | 0.077682
14 | 0.0783
14.5 | 0.078117
15 | 0.078484
15.5 | 0.077934
16 | 0.078163
y displacement (um) | Pore-pore probability
0 | 0.27478
0.5 | 0.1292
1 | 0.099461
1.5 | 0.091545
2 | 0.091099
2.5 | 0.089241
3 | 0.087894
3.5 | 0.086239
4 | 0.085899
4.5 | 0.084709
5 | 0.084412
5.5 | 0.083511
6 | 0.082233
6.5 | 0.081482
7 | 0.080917
7.5 | 0.080555
8 | 0.07885
8.5 | 0.078278
9 | 0.07795
9.5 | 0.077679
10 | 0.076492
10.5 | 0.075493
11 | 0.075569
11.5 | 0.074871
12 | 0.074482
12.5 | 0.073769
13 | 0.073582
13.5 | 0.072868
14 | 0.072155
14.5 | 0.071598
15 | 0.071877
15.5 | 0.070877
16 | 0.070404
z displacement (um) | Pore-pore probability
0 | 0.27478
0.5 | 0.13669
1 | 0.10011
1.5 | 0.092117
2 | 0.092579
2.5 | 0.091377
3 | 0.090786
3.5 | 0.089836
4 | 0.090042
4.5 | 0.089863
5 | 0.089775
5.5 | 0.089237
6 | 0.088924
6.5 | 0.088932
7 | 0.088867
7.5 | 0.088696
8 | 0.088421
8.5 | 0.087715
9 | 0.088486
9.5 | 0.089138
10 | 0.088791
10.5 | 0.088711
11 | 0.088413
11.5 | 0.088085
12 | 0.088051
12.5 | 0.0886
13 | 0.0886
13.5 | 0.088581
14 | 0.088673
14.5 | 0.088432
15 | 0.088394
15.5 | 0.088303
16 | 0.087639