## SpecificSurfaceArea
名称 / Name | 数值 / Value
输入结构 / Input Structure | 20260914_12
电解液相体积分数 / Electrolyte Volume Fraction | 0.23802
颗粒相体积分数 / Particle Volume Fraction | 0.67796
CBD相体积分数 / CBD Volume Fraction | 0.084023
固体体素数量 / Solid Voxel Count | 177722
总界面面积 (um^2) / Total Interfacial Area (um^2) | 52103
总固体体积 (um^3) / Total Solid Volume (um^3) | 22215.25
比表面积 (1/um) / Specific Surface Area (1/um) | 2.3454
总集群数量 / Total Cluster Count | 3
最大颗粒集群体积 (voxel) / Largest Particle Cluster Volume (voxel) | 177713
未知颗粒集群数量 / Unknown Particle Cluster Count | 2
未知颗粒集群总体积 (voxel) / Total Unknown Particle Cluster Volume (voxel) | 9
未知颗粒体积分数 / Unknown Particle Volume Fraction | 5.0641e-05
归一化平均团簇体积 / Normalized Average Cluster Volume | 1
电子连接度 / Electronic Connectivity | 0.99999
电解液相连通率 / Electrolyte Connectivity | 0.98578
是否贯通 / Percolating | 是 / Yes
曲折度τ / Tortuosity τ | 1.1208
等效当量颗粒粒径 (um) / Equivalent Particle Diameter (um) | 24.183
瓶颈度 beta / Constrictivity (x) | 1
瓶颈半径 r_min (um) | 0.5
孔体半径 r_max (um) | 0.5
瓶颈度状态 / Constrictivity Status | ok
侵入入口 / Intrusion Inlet | low
球心邻域 / Center Connectivity | 26
算法版本 / Method | edt_critical_radii_closed_dilation_v2
半径采样 / Radius Sampling | All positive EDT values
Radius (um) | CPSD (total volume fraction) | MIP (total volume fraction)
0 | 0.23802 | 0.23534
0.5 | 0.23802 | 0.23534
0.70711 | 0.094151 | 0.0061455
0.86603 | 0.023479 | 0.00097656
1 | 0.010605 | 0.0002327
1.118 | 0.0040245 | 0.00014496
1.2247 | 0.00043488 | 0
1.5 | 0 | 0
弦长分布 / Chord Length
Status | ok
Method | periodic_voxel_runs_v1
Pore label | 0
Voxel size (um) | 0.5
Periodic axes | xyz
Sample count | 29043
Mean (um) | 1.0742
Population std (um) | 0.84318
Quantile method | inverse_empirical_cdf
Axis | x
Window-spanning lines | 0
Full pore line policy | one_period_censored
Quantile | Length (um)
0.05 | 0.5
0.1 | 0.5
0.15 | 0.5
0.2 | 0.5
0.25 | 0.5
0.3 | 0.5
0.35 | 0.5
0.4 | 0.5
0.45 | 0.5
0.5 | 1
0.55 | 1
0.6 | 1
0.65 | 1
0.7 | 1
0.75 | 1.5
0.8 | 1.5
0.85 | 2
0.9 | 2
0.95 | 3
Length (um) | Count | Probability mass | CDF
0.5 | 14213 | 0.48938 | 0.48938
1 | 6931 | 0.23865 | 0.72802
1.5 | 3410 | 0.11741 | 0.84544
2 | 1915 | 0.065937 | 0.91137
2.5 | 1083 | 0.03729 | 0.94866
3 | 618 | 0.021279 | 0.96994
3.5 | 372 | 0.012809 | 0.98275
4 | 214 | 0.0073684 | 0.99012
4.5 | 120 | 0.0041318 | 0.99425
5 | 64 | 0.0022036 | 0.99645
5.5 | 43 | 0.0014806 | 0.99793
6 | 26 | 0.00089522 | 0.99883
6.5 | 16 | 0.00055091 | 0.99938
7 | 6 | 0.00020659 | 0.99959
7.5 | 4 | 0.00013773 | 0.99972
8 | 3 | 0.0001033 | 0.99983
8.5 | 3 | 0.0001033 | 0.99993
9 | 2 | 6.8863e-05 | 1
球接触分布 / Spherical Contact
Status | ok
Method | periodic_solid_to_pore_edt_v1
Pore label | 0
Voxel size (um) | 0.5
Periodic axes | xyz
Sample count | 199748
Mean (um) | 0.7197
Population std (um) | 0.32776
Quantile method | inverse_empirical_cdf
Distance direction | solid_to_pore
Distance convention | voxel_center_to_voxel_center
Quantile | Length (um)
0.05 | 0.5
0.1 | 0.5
0.15 | 0.5
0.2 | 0.5
0.25 | 0.5
0.3 | 0.5
0.35 | 0.5
0.4 | 0.5
0.45 | 0.5
0.5 | 0.5
0.55 | 0.70711
0.6 | 0.70711
0.65 | 0.70711
0.7 | 0.70711
0.75 | 0.70711
0.8 | 0.86603
0.85 | 1
0.9 | 1.118
0.95 | 1.5
Length (um) | Count | Probability mass | CDF
0.5 | 100798 | 0.50463 | 0.50463
0.70711 | 49938 | 0.25001 | 0.75463
0.86603 | 14641 | 0.073297 | 0.82793
1 | 6970 | 0.034894 | 0.86282
1.118 | 10220 | 0.051164 | 0.91399
1.2247 | 4521 | 0.022634 | 0.93662
1.4142 | 1849 | 0.0092567 | 0.94588
1.5 | 3256 | 0.016301 | 0.96218
1.5811 | 1796 | 0.0089913 | 0.97117
1.6583 | 1219 | 0.0061027 | 0.97727
1.7321 | 345 | 0.0017272 | 0.979
1.8028 | 905 | 0.0045307 | 0.98353
1.8708 | 1145 | 0.0057322 | 0.98926
2 | 186 | 0.00093117 | 0.99019
2.0616 | 763 | 0.0038198 | 0.99401
2.1213 | 332 | 0.0016621 | 0.99567
2.1794 | 167 | 0.00083605 | 0.99651
2.2361 | 131 | 0.00065583 | 0.99717
2.2913 | 176 | 0.00088111 | 0.99805
2.3452 | 57 | 0.00028536 | 0.99833
2.4495 | 58 | 0.00029037 | 0.99862
2.5 | 78 | 0.00039049 | 0.99901
2.5495 | 95 | 0.0004756 | 0.99949
2.5981 | 19 | 9.512e-05 | 0.99958
2.6926 | 36 | 0.00018023 | 0.99976
2.7386 | 17 | 8.5107e-05 | 0.99985
2.8284 | 6 | 3.0038e-05 | 0.99988
2.8723 | 5 | 2.5032e-05 | 0.9999
2.9155 | 6 | 3.0038e-05 | 0.99993
2.958 | 6 | 3.0038e-05 | 0.99996
3 | 2 | 1.0013e-05 | 0.99997
3.0414 | 2 | 1.0013e-05 | 0.99998
3.0822 | 1 | 5.0063e-06 | 0.99999
3.1623 | 2 | 1.0013e-05 | 1
两点相关函数 / Two-Point Correlation
Status | ok
Method | periodic_fft_radial_shells_v1
Pore label | 0
Porosity | 0.23802
Voxel size (um) | 0.5
Periodic axes | xyz
Radial bins | bin_0_origin_only; bin_k: (k-1)*h < distance <= k*h
Normalization | joint_probability; C(0)=porosity
Radius upper edge (um) | Pore-pore probability | Displacement count | Mean distance (um)
0 | 0.23802 | 1 | 0
0.5 | 0.12915 | 6 | 0.5
1 | 0.096188 | 26 | 0.8236
1.5 | 0.072329 | 90 | 1.3133
2 | 0.068559 | 134 | 1.7662
2.5 | 0.068509 | 258 | 2.2533
3 | 0.066709 | 410 | 2.7702
3.5 | 0.065365 | 494 | 3.2651
4 | 0.064201 | 690 | 3.7414
4.5 | 0.063131 | 962 | 4.2548
5 | 0.062232 | 1098 | 4.76
5.5 | 0.061352 | 1406 | 5.253
6 | 0.060516 | 1578 | 5.7433
6.5 | 0.059767 | 2018 | 6.2431
7 | 0.059104 | 2342 | 6.7545
7.5 | 0.0585 | 2634 | 7.2588
8 | 0.057989 | 2930 | 7.7482
8.5 | 0.057517 | 3402 | 8.2428
9 | 0.057139 | 3926 | 8.7472
9.5 | 0.056887 | 4266 | 9.2488
10 | 0.056692 | 4730 | 9.7456
10.5 | 0.056471 | 5510 | 10.2542
11 | 0.056303 | 5562 | 10.7542
11.5 | 0.056203 | 6410 | 11.245
12 | 0.056133 | 6894 | 11.7451
12.5 | 0.056084 | 7490 | 12.2441
13 | 0.056062 | 8258 | 12.7444
13.5 | 0.056072 | 8994 | 13.2529
14 | 0.05608 | 9446 | 13.7543
14.5 | 0.056097 | 9978 | 14.2483
15 | 0.056133 | 11138 | 14.7478
15.5 | 0.056175 | 11406 | 15.2452
16 | 0.056227 | 12575 | 15.7434
16.5 | 0.056291 | 12848 | 16.248
17 | 0.056359 | 12060 | 16.7498
17.5 | 0.056458 | 11804 | 17.2478
18 | 0.056569 | 11016 | 17.7466
18.5 | 0.056636 | 10700 | 18.2476
19 | 0.056701 | 9756 | 18.7462
19.5 | 0.056737 | 9224 | 19.2444
20 | 0.056769 | 8408 | 19.7428
20.5 | 0.056748 | 7452 | 20.235
21 | 0.056665 | 7040 | 20.7367
21.5 | 0.056567 | 5820 | 21.242
22 | 0.056475 | 4880 | 21.7372
22.5 | 0.056366 | 3936 | 22.2302
23 | 0.056114 | 2999 | 22.7334
23.5 | 0.055858 | 2180 | 23.237
24 | 0.055589 | 1620 | 23.7279
24.5 | 0.055245 | 1208 | 24.2151
25 | 0.055021 | 942 | 24.7384
25.5 | 0.054806 | 584 | 25.2824
26 | 0.054867 | 284 | 25.7666
26.5 | 0.054887 | 192 | 26.1687
27 | 0.05496 | 104 | 26.6775
27.5 | 0.055206 | 24 | 27.213
28 | 0.055641 | 1 | 27.7128
x displacement (um) | Pore-pore probability
0 | 0.23802
0.5 | 0.12723
1 | 0.084824
1.5 | 0.066647
2 | 0.069878
2.5 | 0.06707
3 | 0.065628
3.5 | 0.064045
4 | 0.062855
4.5 | 0.062187
5 | 0.061516
5.5 | 0.060295
6 | 0.06041
6.5 | 0.059761
7 | 0.059135
7.5 | 0.059086
8 | 0.058117
8.5 | 0.057251
9 | 0.055897
9.5 | 0.055824
10 | 0.055302
10.5 | 0.05526
11 | 0.053925
11.5 | 0.053284
12 | 0.052982
12.5 | 0.053078
13 | 0.052639
13.5 | 0.052479
14 | 0.052807
14.5 | 0.052475
15 | 0.051926
15.5 | 0.052418
16 | 0.051941
y displacement (um) | Pore-pore probability
0 | 0.23802
0.5 | 0.12751
1 | 0.083767
1.5 | 0.065918
2 | 0.069412
2.5 | 0.067341
3 | 0.066349
3.5 | 0.065674
4 | 0.064465
4.5 | 0.064022
5 | 0.063026
5.5 | 0.062302
6 | 0.061005
6.5 | 0.059547
7 | 0.059189
7.5 | 0.058804
8 | 0.058132
8.5 | 0.057674
9 | 0.057369
9.5 | 0.057167
10 | 0.056438
10.5 | 0.056049
11 | 0.056427
11.5 | 0.056747
12 | 0.056488
12.5 | 0.05611
13 | 0.056213
13.5 | 0.056881
14 | 0.05743
14.5 | 0.057449
15 | 0.057285
15.5 | 0.056694
16 | 0.056351
z displacement (um) | Pore-pore probability
0 | 0.23802
0.5 | 0.1327
1 | 0.086269
1.5 | 0.066933
2 | 0.070492
2.5 | 0.06744
3 | 0.06628
3.5 | 0.064781
4 | 0.064682
4.5 | 0.064072
5 | 0.063473
5.5 | 0.062122
6 | 0.061356
6.5 | 0.060558
7 | 0.059322
7.5 | 0.058311
8 | 0.058163
8.5 | 0.058277
9 | 0.058655
9.5 | 0.057945
10 | 0.057636
10.5 | 0.057308
11 | 0.057911
11.5 | 0.058151
12 | 0.058449
12.5 | 0.058441
13 | 0.05851
13.5 | 0.058285
14 | 0.057732
14.5 | 0.057514
15 | 0.05806
15.5 | 0.058788
16 | 0.058723