## SpecificSurfaceArea
名称 / Name | 数值 / Value
输入结构 / Input Structure | 20260914_125
电解液相体积分数 / Electrolyte Volume Fraction | 0.27699
颗粒相体积分数 / Particle Volume Fraction | 0.658
CBD相体积分数 / CBD Volume Fraction | 0.065014
固体体素数量 / Solid Voxel Count | 172491
总界面面积 (um^2) / Total Interfacial Area (um^2) | 33367.75
总固体体积 (um^3) / Total Solid Volume (um^3) | 21561.375
比表面积 (1/um) / Specific Surface Area (1/um) | 1.5476
总集群数量 / Total Cluster Count | 6
最大颗粒集群体积 (voxel) / Largest Particle Cluster Volume (voxel) | 172454
未知颗粒集群数量 / Unknown Particle Cluster Count | 5
未知颗粒集群总体积 (voxel) / Total Unknown Particle Cluster Volume (voxel) | 37
未知颗粒体积分数 / Unknown Particle Volume Fraction | 0.0002145
归一化平均团簇体积 / Normalized Average Cluster Volume | 1
电子连接度 / Electronic Connectivity | 0.99983
电解液相连通率 / Electrolyte Connectivity | 0.99449
是否贯通 / Percolating | 是 / Yes
曲折度τ / Tortuosity τ | 1.048
等效当量颗粒粒径 (um) / Equivalent Particle Diameter (um) | 19.0039
瓶颈度 beta / Constrictivity (x) | 1
瓶颈半径 r_min (um) | 0.70711
孔体半径 r_max (um) | 0.70711
瓶颈度状态 / Constrictivity Status | ok
侵入入口 / Intrusion Inlet | low
球心邻域 / Center Connectivity | 26
算法版本 / Method | edt_critical_radii_closed_dilation_v2
半径采样 / Radius Sampling | All positive EDT values
Radius (um) | CPSD (total volume fraction) | MIP (total volume fraction)
0 | 0.27699 | 0.27563
0.5 | 0.27699 | 0.27563
0.70711 | 0.21656 | 0.18295
0.86603 | 0.13362 | 0.055508
1 | 0.10677 | 0.0099792
1.118 | 0.090591 | 0.0037727
1.2247 | 0.046509 | 0.002636
1.4142 | 0.031078 | 0.00097275
1.5 | 0.025131 | 0.00088882
1.5811 | 0.013596 | 0
1.6583 | 0.0085335 | 0
1.7321 | 0.0077515 | 0
1.8028 | 0.0076523 | 0
1.8708 | 0.0070763 | 0
2 | 0.0041351 | 0
2.0616 | 0.0036697 | 0
2.5 | 0 | 0
弦长分布 / Chord Length
Status | ok
Method | periodic_voxel_runs_v1
Pore label | 0
Voxel size (um) | 0.5
Periodic axes | xyz
Sample count | 20956
Mean (um) | 1.7324
Population std (um) | 1.6185
Quantile method | inverse_empirical_cdf
Axis | x
Window-spanning lines | 0
Full pore line policy | one_period_censored
Quantile | Length (um)
0.05 | 0.5
0.1 | 0.5
0.15 | 0.5
0.2 | 0.5
0.25 | 0.5
0.3 | 0.5
0.35 | 1
0.4 | 1
0.45 | 1
0.5 | 1
0.55 | 1.5
0.6 | 1.5
0.65 | 1.5
0.7 | 2
0.75 | 2.5
0.8 | 2.5
0.85 | 3
0.9 | 3.5
0.95 | 5
Length (um) | Count | Probability mass | CDF
0.5 | 6840 | 0.3264 | 0.3264
1 | 4082 | 0.19479 | 0.52119
1.5 | 2833 | 0.13519 | 0.65638
2 | 1927 | 0.091955 | 0.74833
2.5 | 1480 | 0.070624 | 0.81895
3 | 1020 | 0.048673 | 0.86763
3.5 | 739 | 0.035264 | 0.90289
4 | 504 | 0.02405 | 0.92694
4.5 | 389 | 0.018563 | 0.9455
5 | 268 | 0.012789 | 0.95829
5.5 | 210 | 0.010021 | 0.96831
6 | 142 | 0.0067761 | 0.97509
6.5 | 123 | 0.0058694 | 0.98096
7 | 111 | 0.0052968 | 0.98626
7.5 | 68 | 0.0032449 | 0.9895
8 | 44 | 0.0020996 | 0.9916
8.5 | 38 | 0.0018133 | 0.99341
9 | 33 | 0.0015747 | 0.99499
9.5 | 23 | 0.0010975 | 0.99609
10 | 20 | 0.00095438 | 0.99704
10.5 | 12 | 0.00057263 | 0.99761
11 | 11 | 0.00052491 | 0.99814
11.5 | 6 | 0.00028631 | 0.99843
12 | 5 | 0.0002386 | 0.99866
12.5 | 6 | 0.00028631 | 0.99895
13 | 6 | 0.00028631 | 0.99924
13.5 | 6 | 0.00028631 | 0.99952
14 | 3 | 0.00014316 | 0.99967
14.5 | 2 | 9.5438e-05 | 0.99976
15 | 1 | 4.7719e-05 | 0.99981
15.5 | 1 | 4.7719e-05 | 0.99986
16 | 1 | 4.7719e-05 | 0.9999
16.5 | 1 | 4.7719e-05 | 0.99995
18.5 | 1 | 4.7719e-05 | 1
球接触分布 / Spherical Contact
Status | ok
Method | periodic_solid_to_pore_edt_v1
Pore label | 0
Voxel size (um) | 0.5
Periodic axes | xyz
Sample count | 189534
Mean (um) | 0.82696
Population std (um) | 0.35793
Quantile method | inverse_empirical_cdf
Distance direction | solid_to_pore
Distance convention | voxel_center_to_voxel_center
Quantile | Length (um)
0.05 | 0.5
0.1 | 0.5
0.15 | 0.5
0.2 | 0.5
0.25 | 0.5
0.3 | 0.5
0.35 | 0.5
0.4 | 0.70711
0.45 | 0.70711
0.5 | 0.70711
0.55 | 0.70711
0.6 | 0.86603
0.65 | 0.86603
0.7 | 1
0.75 | 1.118
0.8 | 1.118
0.85 | 1.2247
0.9 | 1.4142
0.95 | 1.5
Length (um) | Count | Probability mass | CDF
0.5 | 70095 | 0.36983 | 0.36983
0.70711 | 40228 | 0.21225 | 0.58207
0.86603 | 16398 | 0.086517 | 0.66859
1 | 12411 | 0.065482 | 0.73407
1.118 | 21885 | 0.11547 | 0.84954
1.2247 | 9234 | 0.048719 | 0.89826
1.4142 | 5420 | 0.028596 | 0.92686
1.5 | 5763 | 0.030406 | 0.95726
1.5811 | 2274 | 0.011998 | 0.96926
1.6583 | 1507 | 0.0079511 | 0.97721
1.7321 | 454 | 0.0023953 | 0.97961
1.8028 | 1087 | 0.0057351 | 0.98534
1.8708 | 1074 | 0.0056665 | 0.99101
2 | 155 | 0.0008178 | 0.99183
2.0616 | 621 | 0.0032765 | 0.9951
2.1213 | 277 | 0.0014615 | 0.99657
2.1794 | 138 | 0.0007281 | 0.99729
2.2361 | 118 | 0.00062258 | 0.99792
2.2913 | 162 | 0.00085473 | 0.99877
2.3452 | 58 | 0.00030601 | 0.99908
2.4495 | 39 | 0.00020577 | 0.99928
2.5 | 45 | 0.00023742 | 0.99952
2.5495 | 56 | 0.00029546 | 0.99982
2.5981 | 13 | 6.8589e-05 | 0.99988
2.6926 | 14 | 7.3865e-05 | 0.99996
2.7386 | 4 | 2.1104e-05 | 0.99998
2.8284 | 2 | 1.0552e-05 | 0.99999
2.8723 | 1 | 5.2761e-06 | 0.99999
2.9155 | 1 | 5.2761e-06 | 1
两点相关函数 / Two-Point Correlation
Status | ok
Method | periodic_fft_radial_shells_v1
Pore label | 0
Porosity | 0.27699
Voxel size (um) | 0.5
Periodic axes | xyz
Radial bins | bin_0_origin_only; bin_k: (k-1)*h < distance <= k*h
Normalization | joint_probability; C(0)=porosity
Radius upper edge (um) | Pore-pore probability | Displacement count | Mean distance (um)
0 | 0.27699 | 1 | 0
0.5 | 0.19795 | 6 | 0.5
1 | 0.1644 | 26 | 0.8236
1.5 | 0.12866 | 90 | 1.3133
2 | 0.10747 | 134 | 1.7662
2.5 | 0.094877 | 258 | 2.2533
3 | 0.088905 | 410 | 2.7702
3.5 | 0.087087 | 494 | 3.2651
4 | 0.086638 | 690 | 3.7414
4.5 | 0.0859 | 962 | 4.2548
5 | 0.084553 | 1098 | 4.76
5.5 | 0.083133 | 1406 | 5.253
6 | 0.081905 | 1578 | 5.7433
6.5 | 0.080905 | 2018 | 6.2431
7 | 0.080003 | 2342 | 6.7545
7.5 | 0.079332 | 2634 | 7.2588
8 | 0.078769 | 2930 | 7.7482
8.5 | 0.078278 | 3402 | 8.2428
9 | 0.077817 | 3926 | 8.7472
9.5 | 0.077414 | 4266 | 9.2488
10 | 0.077161 | 4730 | 9.7456
10.5 | 0.076952 | 5510 | 10.2542
11 | 0.076779 | 5562 | 10.7542
11.5 | 0.076603 | 6410 | 11.245
12 | 0.076478 | 6894 | 11.7451
12.5 | 0.076359 | 7490 | 12.2441
13 | 0.076277 | 8258 | 12.7444
13.5 | 0.076217 | 8994 | 13.2529
14 | 0.076131 | 9446 | 13.7543
14.5 | 0.076037 | 9978 | 14.2483
15 | 0.076001 | 11138 | 14.7478
15.5 | 0.076008 | 11406 | 15.2452
16 | 0.076038 | 12575 | 15.7434
16.5 | 0.076079 | 12848 | 16.248
17 | 0.076095 | 12060 | 16.7498
17.5 | 0.076082 | 11804 | 17.2478
18 | 0.076097 | 11016 | 17.7466
18.5 | 0.076096 | 10700 | 18.2476
19 | 0.07609 | 9756 | 18.7462
19.5 | 0.076072 | 9224 | 19.2444
20 | 0.076131 | 8408 | 19.7428
20.5 | 0.076204 | 7452 | 20.235
21 | 0.076271 | 7040 | 20.7367
21.5 | 0.076385 | 5820 | 21.242
22 | 0.076412 | 4880 | 21.7372
22.5 | 0.076467 | 3936 | 22.2302
23 | 0.076706 | 2999 | 22.7334
23.5 | 0.077013 | 2180 | 23.237
24 | 0.077292 | 1620 | 23.7279
24.5 | 0.077478 | 1208 | 24.2151
25 | 0.077401 | 942 | 24.7384
25.5 | 0.076739 | 584 | 25.2824
26 | 0.076011 | 284 | 25.7666
26.5 | 0.075457 | 192 | 26.1687
27 | 0.07487 | 104 | 26.6775
27.5 | 0.074674 | 24 | 27.213
28 | 0.07412 | 1 | 27.7128
x displacement (um) | Pore-pore probability
0 | 0.27699
0.5 | 0.19704
1 | 0.14784
1.5 | 0.1165
2 | 0.098091
2.5 | 0.087566
3 | 0.0854
3.5 | 0.084232
4 | 0.084721
4.5 | 0.083878
5 | 0.082779
5.5 | 0.081474
6 | 0.080521
6.5 | 0.079578
7 | 0.079041
7.5 | 0.07896
8 | 0.078796
8.5 | 0.07896
9 | 0.079308
9.5 | 0.079502
10 | 0.078812
10.5 | 0.078281
11 | 0.077404
11.5 | 0.077229
12 | 0.077156
12.5 | 0.07655
13 | 0.075855
13.5 | 0.07576
14 | 0.075642
14.5 | 0.075443
15 | 0.076061
15.5 | 0.076958
16 | 0.077812
y displacement (um) | Pore-pore probability
0 | 0.27699
0.5 | 0.19703
1 | 0.14833
1.5 | 0.11723
2 | 0.10004
2.5 | 0.089886
3 | 0.087608
3.5 | 0.085594
4 | 0.085239
4.5 | 0.083004
5 | 0.08112
5.5 | 0.079563
6 | 0.078735
6.5 | 0.079178
7 | 0.079369
7.5 | 0.079002
8 | 0.078178
8.5 | 0.077423
9 | 0.076504
9.5 | 0.075691
10 | 0.075111
10.5 | 0.074726
11 | 0.074924
11.5 | 0.075275
12 | 0.075146
12.5 | 0.075436
13 | 0.075676
13.5 | 0.075764
14 | 0.075802
14.5 | 0.075092
15 | 0.074318
15.5 | 0.073341
16 | 0.073364
z displacement (um) | Pore-pore probability
0 | 0.27699
0.5 | 0.19978
1 | 0.15167
1.5 | 0.12041
2 | 0.10252
2.5 | 0.092476
3 | 0.089581
3.5 | 0.0872
4 | 0.085979
4.5 | 0.084633
5 | 0.082886
5.5 | 0.080475
6 | 0.078789
6.5 | 0.07785
7 | 0.076759
7.5 | 0.076363
8 | 0.076477
8.5 | 0.07716
9 | 0.077648
9.5 | 0.078205
10 | 0.078377
10.5 | 0.078362
11 | 0.078529
11.5 | 0.078037
12 | 0.077366
12.5 | 0.077038
13 | 0.075867
13.5 | 0.075329
14 | 0.074856
14.5 | 0.074955
15 | 0.075092
15.5 | 0.074974
16 | 0.074677