## SpecificSurfaceArea
名称 / Name | 数值 / Value
输入结构 / Input Structure | 20260914_131
电解液相体积分数 / Electrolyte Volume Fraction | 0.24913
颗粒相体积分数 / Particle Volume Fraction | 0.67306
CBD相体积分数 / CBD Volume Fraction | 0.077812
固体体素数量 / Solid Voxel Count | 176439
总界面面积 (um^2) / Total Interfacial Area (um^2) | 59319.5
总固体体积 (um^3) / Total Solid Volume (um^3) | 22054.875
比表面积 (1/um) / Specific Surface Area (1/um) | 2.6896
总集群数量 / Total Cluster Count | 1
最大颗粒集群体积 (voxel) / Largest Particle Cluster Volume (voxel) | 176439
未知颗粒集群数量 / Unknown Particle Cluster Count | 0
未知颗粒集群总体积 (voxel) / Total Unknown Particle Cluster Volume (voxel) | 0
未知颗粒体积分数 / Unknown Particle Volume Fraction | 0
归一化平均团簇体积 / Normalized Average Cluster Volume | 1
电子连接度 / Electronic Connectivity | 1
电解液相连通率 / Electrolyte Connectivity | 0.98871
是否贯通 / Percolating | 是 / Yes
曲折度τ / Tortuosity τ | 1.1122
等效当量颗粒粒径 (um) / Equivalent Particle Diameter (um) | 34.7938
瓶颈度 beta / Constrictivity (x) | 1
瓶颈半径 r_min (um) | 0.5
孔体半径 r_max (um) | 0.5
瓶颈度状态 / Constrictivity Status | ok
侵入入口 / Intrusion Inlet | low
球心邻域 / Center Connectivity | 26
算法版本 / Method | edt_critical_radii_closed_dilation_v2
半径采样 / Radius Sampling | All positive EDT values
Radius (um) | CPSD (total volume fraction) | MIP (total volume fraction)
0 | 0.24913 | 0.24673
0.5 | 0.24913 | 0.24673
0.70711 | 0.066139 | 0.0024567
0.86603 | 0.0034485 | 0.00018692
1 | 0.00096512 | 8.3923e-05
1.5 | 0 | 0
弦长分布 / Chord Length
Status | ok
Method | periodic_voxel_runs_v1
Pore label | 0
Voxel size (um) | 0.5
Periodic axes | xyz
Sample count | 32447
Mean (um) | 1.0064
Population std (um) | 0.72561
Quantile method | inverse_empirical_cdf
Axis | x
Window-spanning lines | 0
Full pore line policy | one_period_censored
Quantile | Length (um)
0.05 | 0.5
0.1 | 0.5
0.15 | 0.5
0.2 | 0.5
0.25 | 0.5
0.3 | 0.5
0.35 | 0.5
0.4 | 0.5
0.45 | 0.5
0.5 | 0.5
0.55 | 1
0.6 | 1
0.65 | 1
0.7 | 1
0.75 | 1
0.8 | 1.5
0.85 | 1.5
0.9 | 2
0.95 | 2.5
Length (um) | Count | Probability mass | CDF
0.5 | 16250 | 0.50082 | 0.50082
1 | 8137 | 0.25078 | 0.75159
1.5 | 3897 | 0.1201 | 0.8717
2 | 2007 | 0.061855 | 0.93355
2.5 | 1065 | 0.032823 | 0.96638
3 | 508 | 0.015656 | 0.98203
3.5 | 281 | 0.0086603 | 0.99069
4 | 144 | 0.004438 | 0.99513
4.5 | 80 | 0.0024656 | 0.9976
5 | 38 | 0.0011711 | 0.99877
5.5 | 21 | 0.00064721 | 0.99941
6 | 12 | 0.00036983 | 0.99978
6.5 | 3 | 9.2458e-05 | 0.99988
7 | 2 | 6.1639e-05 | 0.99994
7.5 | 2 | 6.1639e-05 | 1
球接触分布 / Spherical Contact
Status | ok
Method | periodic_solid_to_pore_edt_v1
Pore label | 0
Voxel size (um) | 0.5
Periodic axes | xyz
Sample count | 196837
Mean (um) | 0.74824
Population std (um) | 0.4201
Quantile method | inverse_empirical_cdf
Distance direction | solid_to_pore
Distance convention | voxel_center_to_voxel_center
Quantile | Length (um)
0.05 | 0.5
0.1 | 0.5
0.15 | 0.5
0.2 | 0.5
0.25 | 0.5
0.3 | 0.5
0.35 | 0.5
0.4 | 0.5
0.45 | 0.5
0.5 | 0.5
0.55 | 0.5
0.6 | 0.70711
0.65 | 0.70711
0.7 | 0.70711
0.75 | 0.70711
0.8 | 0.86603
0.85 | 1.118
0.9 | 1.4142
0.95 | 1.6583
Length (um) | Count | Probability mass | CDF
0.5 | 108589 | 0.55167 | 0.55167
0.70711 | 42878 | 0.21784 | 0.7695
0.86603 | 8012 | 0.040704 | 0.81021
1 | 4128 | 0.020972 | 0.83118
1.118 | 8277 | 0.04205 | 0.87323
1.2247 | 4674 | 0.023746 | 0.89698
1.4142 | 2088 | 0.010608 | 0.90758
1.5 | 4089 | 0.020774 | 0.92836
1.5811 | 2502 | 0.012711 | 0.94107
1.6583 | 1789 | 0.0090887 | 0.95016
1.7321 | 523 | 0.002657 | 0.95281
1.8028 | 1466 | 0.0074478 | 0.96026
1.8708 | 2056 | 0.010445 | 0.97071
2 | 339 | 0.0017222 | 0.97243
2.0616 | 1481 | 0.007524 | 0.97995
2.1213 | 783 | 0.0039779 | 0.98393
2.1794 | 385 | 0.0019559 | 0.98589
2.2361 | 384 | 0.0019509 | 0.98784
2.2913 | 552 | 0.0028044 | 0.99064
2.3452 | 218 | 0.0011075 | 0.99175
2.4495 | 194 | 0.00098559 | 0.99274
2.5 | 264 | 0.0013412 | 0.99408
2.5495 | 375 | 0.0019051 | 0.99598
2.5981 | 124 | 0.00062996 | 0.99661
2.6926 | 193 | 0.00098051 | 0.99759
2.7386 | 87 | 0.00044199 | 0.99803
2.8284 | 24 | 0.00012193 | 0.99816
2.8723 | 64 | 0.00032514 | 0.99848
2.9155 | 66 | 0.0003353 | 0.99882
2.958 | 40 | 0.00020321 | 0.99902
3 | 26 | 0.00013209 | 0.99915
3.0414 | 15 | 7.6205e-05 | 0.99923
3.0822 | 39 | 0.00019813 | 0.99943
3.1623 | 10 | 5.0803e-05 | 0.99948
3.2016 | 37 | 0.00018797 | 0.99966
3.2404 | 10 | 5.0803e-05 | 0.99972
3.2787 | 6 | 3.0482e-05 | 0.99975
3.3166 | 5 | 2.5402e-05 | 0.99977
3.3541 | 16 | 8.1286e-05 | 0.99985
3.3912 | 6 | 3.0482e-05 | 0.99988
3.4641 | 1 | 5.0803e-06 | 0.99989
3.5 | 8 | 4.0643e-05 | 0.99993
3.5355 | 5 | 2.5402e-05 | 0.99995
3.5707 | 1 | 5.0803e-06 | 0.99996
3.6401 | 4 | 2.0321e-05 | 0.99998
3.6742 | 3 | 1.5241e-05 | 0.99999
3.8079 | 1 | 5.0803e-06 | 1
两点相关函数 / Two-Point Correlation
Status | ok
Method | periodic_fft_radial_shells_v1
Pore label | 0
Porosity | 0.24913
Voxel size (um) | 0.5
Periodic axes | xyz
Radial bins | bin_0_origin_only; bin_k: (k-1)*h < distance <= k*h
Normalization | joint_probability; C(0)=porosity
Radius upper edge (um) | Pore-pore probability | Displacement count | Mean distance (um)
0 | 0.24913 | 1 | 0
0.5 | 0.12657 | 6 | 0.5
1 | 0.091587 | 26 | 0.8236
1.5 | 0.072939 | 90 | 1.3133
2 | 0.074466 | 134 | 1.7662
2.5 | 0.075893 | 258 | 2.2533
3 | 0.074477 | 410 | 2.7702
3.5 | 0.073678 | 494 | 3.2651
4 | 0.073041 | 690 | 3.7414
4.5 | 0.07235 | 962 | 4.2548
5 | 0.071726 | 1098 | 4.76
5.5 | 0.071005 | 1406 | 5.253
6 | 0.070438 | 1578 | 5.7433
6.5 | 0.069876 | 2018 | 6.2431
7 | 0.069253 | 2342 | 6.7545
7.5 | 0.068594 | 2634 | 7.2588
8 | 0.068052 | 2930 | 7.7482
8.5 | 0.067469 | 3402 | 8.2428
9 | 0.066885 | 3926 | 8.7472
9.5 | 0.066388 | 4266 | 9.2488
10 | 0.065891 | 4730 | 9.7456
10.5 | 0.06537 | 5510 | 10.2542
11 | 0.064876 | 5562 | 10.7542
11.5 | 0.064457 | 6410 | 11.245
12 | 0.06406 | 6894 | 11.7451
12.5 | 0.063637 | 7490 | 12.2441
13 | 0.063265 | 8258 | 12.7444
13.5 | 0.062893 | 8994 | 13.2529
14 | 0.062587 | 9446 | 13.7543
14.5 | 0.062288 | 9978 | 14.2483
15 | 0.061981 | 11138 | 14.7478
15.5 | 0.061773 | 11406 | 15.2452
16 | 0.06154 | 12575 | 15.7434
16.5 | 0.061247 | 12848 | 16.248
17 | 0.060862 | 12060 | 16.7498
17.5 | 0.060515 | 11804 | 17.2478
18 | 0.060186 | 11016 | 17.7466
18.5 | 0.059898 | 10700 | 18.2476
19 | 0.059627 | 9756 | 18.7462
19.5 | 0.059393 | 9224 | 19.2444
20 | 0.059196 | 8408 | 19.7428
20.5 | 0.058979 | 7452 | 20.235
21 | 0.058815 | 7040 | 20.7367
21.5 | 0.058624 | 5820 | 21.242
22 | 0.05848 | 4880 | 21.7372
22.5 | 0.058272 | 3936 | 22.2302
23 | 0.058023 | 2999 | 22.7334
23.5 | 0.057831 | 2180 | 23.237
24 | 0.057723 | 1620 | 23.7279
24.5 | 0.057542 | 1208 | 24.2151
25 | 0.057402 | 942 | 24.7384
25.5 | 0.057307 | 584 | 25.2824
26 | 0.057234 | 284 | 25.7666
26.5 | 0.057292 | 192 | 26.1687
27 | 0.057278 | 104 | 26.6775
27.5 | 0.057037 | 24 | 27.213
28 | 0.05687 | 1 | 27.7128
x displacement (um) | Pore-pore probability
0 | 0.24913
0.5 | 0.12535
1 | 0.077686
1.5 | 0.072346
2 | 0.078369
2.5 | 0.075241
3 | 0.074287
3.5 | 0.074402
4 | 0.074165
4.5 | 0.073013
5 | 0.071903
5.5 | 0.072193
6 | 0.072021
6.5 | 0.071053
7 | 0.069969
7.5 | 0.069305
8 | 0.069386
8.5 | 0.068794
9 | 0.067734
9.5 | 0.067322
10 | 0.067558
10.5 | 0.068119
11 | 0.067627
11.5 | 0.066696
12 | 0.065704
12.5 | 0.065514
13 | 0.065632
13.5 | 0.065575
14 | 0.064938
14.5 | 0.064159
15 | 0.064133
15.5 | 0.064453
16 | 0.064819
y displacement (um) | Pore-pore probability
0 | 0.24913
0.5 | 0.12245
1 | 0.076855
1.5 | 0.071297
2 | 0.077572
2.5 | 0.075077
3 | 0.074074
3.5 | 0.073437
4 | 0.073044
4.5 | 0.073166
5 | 0.071861
5.5 | 0.070496
6 | 0.06979
6.5 | 0.069374
7 | 0.068745
7.5 | 0.067902
8 | 0.067265
8.5 | 0.066765
9 | 0.066654
9.5 | 0.06567
10 | 0.065014
10.5 | 0.064606
11 | 0.064659
11.5 | 0.065094
12 | 0.064293
12.5 | 0.063271
13 | 0.062756
13.5 | 0.0625
14 | 0.062954
14.5 | 0.062252
15 | 0.061646
15.5 | 0.062965
16 | 0.062874
z displacement (um) | Pore-pore probability
0 | 0.24913
0.5 | 0.1319
1 | 0.080578
1.5 | 0.069935
2 | 0.077755
2.5 | 0.075489
3 | 0.074238
3.5 | 0.074108
4 | 0.073769
4.5 | 0.072628
5 | 0.071182
5.5 | 0.070496
6 | 0.070553
6.5 | 0.069935
7 | 0.069378
7.5 | 0.068859
8 | 0.068607
8.5 | 0.068138
9 | 0.067436
9.5 | 0.06752
10 | 0.067196
10.5 | 0.066887
11 | 0.066673
11.5 | 0.066509
12 | 0.065712
12.5 | 0.065136
13 | 0.065166
13.5 | 0.06488
14 | 0.064144
14.5 | 0.064606
15 | 0.064465
15.5 | 0.06506
16 | 0.065605