## SpecificSurfaceArea
名称 / Name | 数值 / Value
输入结构 / Input Structure | 20260914_132
电解液相体积分数 / Electrolyte Volume Fraction | 0.34663
颗粒相体积分数 / Particle Volume Fraction | 0.56552
CBD相体积分数 / CBD Volume Fraction | 0.087849
固体体素数量 / Solid Voxel Count | 148247
总界面面积 (um^2) / Total Interfacial Area (um^2) | 40379.75
总固体体积 (um^3) / Total Solid Volume (um^3) | 18530.875
比表面积 (1/um) / Specific Surface Area (1/um) | 2.1791
总集群数量 / Total Cluster Count | 12
最大颗粒集群体积 (voxel) / Largest Particle Cluster Volume (voxel) | 148207
未知颗粒集群数量 / Unknown Particle Cluster Count | 9
未知颗粒集群总体积 (voxel) / Total Unknown Particle Cluster Volume (voxel) | 24
未知颗粒体积分数 / Unknown Particle Volume Fraction | 0.00016189
归一化平均团簇体积 / Normalized Average Cluster Volume | 0.33337
电子连接度 / Electronic Connectivity | 0.99981
电解液相连通率 / Electrolyte Connectivity | 0.99406
是否贯通 / Percolating | 是 / Yes
曲折度τ / Tortuosity τ | 1.0511
等效当量颗粒粒径 (um) / Equivalent Particle Diameter (um) | 14.3408
瓶颈度 beta / Constrictivity (x) | 1
瓶颈半径 r_min (um) | 0.70711
孔体半径 r_max (um) | 0.70711
瓶颈度状态 / Constrictivity Status | ok
侵入入口 / Intrusion Inlet | low
球心邻域 / Center Connectivity | 26
算法版本 / Method | edt_critical_radii_closed_dilation_v2
半径采样 / Radius Sampling | All positive EDT values
Radius (um) | CPSD (total volume fraction) | MIP (total volume fraction)
0 | 0.34663 | 0.3451
0.5 | 0.34663 | 0.3451
0.70711 | 0.26875 | 0.23323
0.86603 | 0.16915 | 0.030853
1 | 0.13394 | 0.015747
1.118 | 0.11132 | 0.011406
1.2247 | 0.046764 | 0.0037346
1.4142 | 0.025486 | 0.0011292
1.5 | 0.018108 | 0.00084305
1.5811 | 0.0045242 | 0
1.6583 | 0.0027657 | 0
1.7321 | 0.0012741 | 0
1.8028 | 0.00077057 | 0
2 | 0 | 0
弦长分布 / Chord Length
Status | ok
Method | periodic_voxel_runs_v1
Pore label | 0
Voxel size (um) | 0.5
Periodic axes | xyz
Sample count | 26317
Mean (um) | 1.7264
Population std (um) | 1.6478
Quantile method | inverse_empirical_cdf
Axis | x
Window-spanning lines | 0
Full pore line policy | one_period_censored
Quantile | Length (um)
0.05 | 0.5
0.1 | 0.5
0.15 | 0.5
0.2 | 0.5
0.25 | 0.5
0.3 | 0.5
0.35 | 0.5
0.4 | 1
0.45 | 1
0.5 | 1
0.55 | 1.5
0.6 | 1.5
0.65 | 1.5
0.7 | 2
0.75 | 2.5
0.8 | 2.5
0.85 | 3
0.9 | 4
0.95 | 5
Length (um) | Count | Probability mass | CDF
0.5 | 9249 | 0.35145 | 0.35145
1 | 4919 | 0.18691 | 0.53836
1.5 | 3180 | 0.12083 | 0.65919
2 | 2308 | 0.0877 | 0.74689
2.5 | 1753 | 0.066611 | 0.8135
3 | 1278 | 0.048562 | 0.86207
3.5 | 910 | 0.034578 | 0.89664
4 | 677 | 0.025725 | 0.92237
4.5 | 491 | 0.018657 | 0.94103
5 | 374 | 0.014211 | 0.95524
5.5 | 279 | 0.010602 | 0.96584
6 | 227 | 0.0086256 | 0.97447
6.5 | 160 | 0.0060797 | 0.98054
7 | 116 | 0.0044078 | 0.98495
7.5 | 111 | 0.0042178 | 0.98917
8 | 82 | 0.0031159 | 0.99229
8.5 | 35 | 0.0013299 | 0.99362
9 | 43 | 0.0016339 | 0.99525
9.5 | 28 | 0.001064 | 0.99631
10 | 27 | 0.001026 | 0.99734
10.5 | 14 | 0.00053198 | 0.99787
11 | 15 | 0.00056997 | 0.99844
11.5 | 9 | 0.00034198 | 0.99878
12 | 7 | 0.00026599 | 0.99905
12.5 | 3 | 0.00011399 | 0.99916
13 | 6 | 0.00022799 | 0.99939
13.5 | 5 | 0.00018999 | 0.99958
14 | 1 | 3.7998e-05 | 0.99962
15 | 2 | 7.5997e-05 | 0.9997
15.5 | 1 | 3.7998e-05 | 0.99973
16 | 2 | 7.5997e-05 | 0.99981
16.5 | 3 | 0.00011399 | 0.99992
17 | 1 | 3.7998e-05 | 0.99996
17.5 | 1 | 3.7998e-05 | 1
球接触分布 / Spherical Contact
Status | ok
Method | periodic_solid_to_pore_edt_v1
Pore label | 0
Voxel size (um) | 0.5
Periodic axes | xyz
Sample count | 171276
Mean (um) | 0.70433
Population std (um) | 0.25875
Quantile method | inverse_empirical_cdf
Distance direction | solid_to_pore
Distance convention | voxel_center_to_voxel_center
Quantile | Length (um)
0.05 | 0.5
0.1 | 0.5
0.15 | 0.5
0.2 | 0.5
0.25 | 0.5
0.3 | 0.5
0.35 | 0.5
0.4 | 0.5
0.45 | 0.5
0.5 | 0.70711
0.55 | 0.70711
0.6 | 0.70711
0.65 | 0.70711
0.7 | 0.70711
0.75 | 0.86603
0.8 | 0.86603
0.85 | 1
0.9 | 1.118
0.95 | 1.2247
Length (um) | Count | Probability mass | CDF
0.5 | 83775 | 0.48912 | 0.48912
0.70711 | 40878 | 0.23867 | 0.72779
0.86603 | 13989 | 0.081675 | 0.80947
1 | 9461 | 0.055238 | 0.8647
1.118 | 13896 | 0.081132 | 0.94584
1.2247 | 4510 | 0.026332 | 0.97217
1.4142 | 1824 | 0.010649 | 0.98282
1.5 | 1747 | 0.0102 | 0.99302
1.5811 | 570 | 0.003328 | 0.99635
1.6583 | 278 | 0.0016231 | 0.99797
1.7321 | 67 | 0.00039118 | 0.99836
1.8028 | 130 | 0.00075901 | 0.99912
1.8708 | 97 | 0.00056634 | 0.99968
2 | 11 | 6.4224e-05 | 0.99975
2.0616 | 30 | 0.00017516 | 0.99992
2.1213 | 10 | 5.8385e-05 | 0.99998
2.1794 | 1 | 5.8385e-06 | 0.99999
2.2361 | 2 | 1.1677e-05 | 1
两点相关函数 / Two-Point Correlation
Status | ok
Method | periodic_fft_radial_shells_v1
Pore label | 0
Porosity | 0.34663
Voxel size (um) | 0.5
Periodic axes | xyz
Radial bins | bin_0_origin_only; bin_k: (k-1)*h < distance <= k*h
Normalization | joint_probability; C(0)=porosity
Radius upper edge (um) | Pore-pore probability | Displacement count | Mean distance (um)
0 | 0.34663 | 1 | 0
0.5 | 0.24674 | 6 | 0.5
1 | 0.20926 | 26 | 0.8236
1.5 | 0.17113 | 90 | 1.3133
2 | 0.15111 | 134 | 1.7662
2.5 | 0.14051 | 258 | 2.2533
3 | 0.13527 | 410 | 2.7702
3.5 | 0.13247 | 494 | 3.2651
4 | 0.13016 | 690 | 3.7414
4.5 | 0.1279 | 962 | 4.2548
5 | 0.12614 | 1098 | 4.76
5.5 | 0.1248 | 1406 | 5.253
6 | 0.12376 | 1578 | 5.7433
6.5 | 0.12304 | 2018 | 6.2431
7 | 0.12246 | 2342 | 6.7545
7.5 | 0.12209 | 2634 | 7.2588
8 | 0.12176 | 2930 | 7.7482
8.5 | 0.12147 | 3402 | 8.2428
9 | 0.12123 | 3926 | 8.7472
9.5 | 0.12101 | 4266 | 9.2488
10 | 0.12083 | 4730 | 9.7456
10.5 | 0.12065 | 5510 | 10.2542
11 | 0.12057 | 5562 | 10.7542
11.5 | 0.12049 | 6410 | 11.245
12 | 0.12038 | 6894 | 11.7451
12.5 | 0.12029 | 7490 | 12.2441
13 | 0.12019 | 8258 | 12.7444
13.5 | 0.12008 | 8994 | 13.2529
14 | 0.11994 | 9446 | 13.7543
14.5 | 0.11982 | 9978 | 14.2483
15 | 0.11967 | 11138 | 14.7478
15.5 | 0.11953 | 11406 | 15.2452
16 | 0.11947 | 12575 | 15.7434
16.5 | 0.11938 | 12848 | 16.248
17 | 0.1193 | 12060 | 16.7498
17.5 | 0.11929 | 11804 | 17.2478
18 | 0.11929 | 11016 | 17.7466
18.5 | 0.11936 | 10700 | 18.2476
19 | 0.11943 | 9756 | 18.7462
19.5 | 0.11953 | 9224 | 19.2444
20 | 0.11961 | 8408 | 19.7428
20.5 | 0.11958 | 7452 | 20.235
21 | 0.11962 | 7040 | 20.7367
21.5 | 0.11949 | 5820 | 21.242
22 | 0.11954 | 4880 | 21.7372
22.5 | 0.11948 | 3936 | 22.2302
23 | 0.11969 | 2999 | 22.7334
23.5 | 0.11993 | 2180 | 23.237
24 | 0.12022 | 1620 | 23.7279
24.5 | 0.12056 | 1208 | 24.2151
25 | 0.12088 | 942 | 24.7384
25.5 | 0.12133 | 584 | 25.2824
26 | 0.12178 | 284 | 25.7666
26.5 | 0.12237 | 192 | 26.1687
27 | 0.12298 | 104 | 26.6775
27.5 | 0.12332 | 24 | 27.213
28 | 0.12325 | 1 | 27.7128
x displacement (um) | Pore-pore probability
0 | 0.34663
0.5 | 0.24624
1 | 0.19412
1.5 | 0.16062
2 | 0.14761
2.5 | 0.13715
3 | 0.13432
3.5 | 0.13106
4 | 0.12864
4.5 | 0.12687
5 | 0.12517
5.5 | 0.12407
6 | 0.12462
6.5 | 0.12539
7 | 0.12496
7.5 | 0.12359
8 | 0.12216
8.5 | 0.12161
9 | 0.12169
9.5 | 0.1228
10 | 0.12346
10.5 | 0.12379
11 | 0.12323
11.5 | 0.12266
12 | 0.12223
12.5 | 0.12279
13 | 0.12338
13.5 | 0.12358
14 | 0.12337
14.5 | 0.12315
15 | 0.12327
15.5 | 0.12331
16 | 0.12317
y displacement (um) | Pore-pore probability
0 | 0.34663
0.5 | 0.24615
1 | 0.19293
1.5 | 0.15869
2 | 0.1452
2.5 | 0.13557
3 | 0.13403
3.5 | 0.13186
4 | 0.1288
4.5 | 0.12659
5 | 0.12552
5.5 | 0.12484
6 | 0.12468
6.5 | 0.12444
7 | 0.12423
7.5 | 0.12376
8 | 0.1236
8.5 | 0.1229
9 | 0.12141
9.5 | 0.12067
10 | 0.12044
10.5 | 0.12106
11 | 0.1221
11.5 | 0.1238
12 | 0.12416
12.5 | 0.12396
13 | 0.12352
13.5 | 0.123
14 | 0.12298
14.5 | 0.12334
15 | 0.12412
15.5 | 0.12416
16 | 0.12428
z displacement (um) | Pore-pore probability
0 | 0.34663
0.5 | 0.24783
1 | 0.19476
1.5 | 0.16091
2 | 0.14681
2.5 | 0.13655
3 | 0.13363
3.5 | 0.13071
4 | 0.12849
4.5 | 0.12707
5 | 0.12524
5.5 | 0.12325
6 | 0.12117
6.5 | 0.11958
7 | 0.11923
7.5 | 0.11928
8 | 0.11814
8.5 | 0.11712
9 | 0.11666
9.5 | 0.11691
10 | 0.11671
10.5 | 0.11711
11 | 0.11819
11.5 | 0.11819
12 | 0.11811
12.5 | 0.11733
13 | 0.11668
13.5 | 0.11725
14 | 0.11813
14.5 | 0.11945
15 | 0.12038
15.5 | 0.1209
16 | 0.12097