## SpecificSurfaceArea
名称 / Name | 数值 / Value
输入结构 / Input Structure | 20260914_137
电解液相体积分数 / Electrolyte Volume Fraction | 0.37664
颗粒相体积分数 / Particle Volume Fraction | 0.56875
CBD相体积分数 / CBD Volume Fraction | 0.054611
固体体素数量 / Solid Voxel Count | 149094
总界面面积 (um^2) / Total Interfacial Area (um^2) | 62729.25
总固体体积 (um^3) / Total Solid Volume (um^3) | 18636.75
比表面积 (1/um) / Specific Surface Area (1/um) | 3.3659
总集群数量 / Total Cluster Count | 5
最大颗粒集群体积 (voxel) / Largest Particle Cluster Volume (voxel) | 149086
未知颗粒集群数量 / Unknown Particle Cluster Count | 3
未知颗粒集群总体积 (voxel) / Total Unknown Particle Cluster Volume (voxel) | 7
未知颗粒体积分数 / Unknown Particle Volume Fraction | 4.695e-05
归一化平均团簇体积 / Normalized Average Cluster Volume | 0.5
电子连接度 / Electronic Connectivity | 0.99995
电解液相连通率 / Electrolyte Connectivity | 0.99561
是否贯通 / Percolating | 是 / Yes
曲折度τ / Tortuosity τ | 1.0693
等效当量颗粒粒径 (um) / Equivalent Particle Diameter (um) | 19.2368
瓶颈度 beta / Constrictivity (x) | 0.5
瓶颈半径 r_min (um) | 0.5
孔体半径 r_max (um) | 0.70711
瓶颈度状态 / Constrictivity Status | ok
侵入入口 / Intrusion Inlet | low
球心邻域 / Center Connectivity | 26
算法版本 / Method | edt_critical_radii_closed_dilation_v2
半径采样 / Radius Sampling | All positive EDT values
Radius (um) | CPSD (total volume fraction) | MIP (total volume fraction)
0 | 0.37664 | 0.37513
0.5 | 0.37664 | 0.37513
0.70711 | 0.20961 | 0.025372
0.86603 | 0.047176 | 0.0001297
1 | 0.023037 | 0
1.118 | 0.0086098 | 0
1.5 | 0 | 0
弦长分布 / Chord Length
Status | ok
Method | periodic_voxel_runs_v1
Pore label | 0
Voxel size (um) | 0.5
Periodic axes | xyz
Sample count | 40690
Mean (um) | 1.2132
Population std (um) | 0.97206
Quantile method | inverse_empirical_cdf
Axis | x
Window-spanning lines | 0
Full pore line policy | one_period_censored
Quantile | Length (um)
0.05 | 0.5
0.1 | 0.5
0.15 | 0.5
0.2 | 0.5
0.25 | 0.5
0.3 | 0.5
0.35 | 0.5
0.4 | 0.5
0.45 | 1
0.5 | 1
0.55 | 1
0.6 | 1
0.65 | 1
0.7 | 1.5
0.75 | 1.5
0.8 | 2
0.85 | 2
0.9 | 2.5
0.95 | 3
Length (um) | Count | Probability mass | CDF
0.5 | 17524 | 0.43067 | 0.43067
1 | 9481 | 0.23301 | 0.66368
1.5 | 5420 | 0.1332 | 0.79688
2 | 3303 | 0.081175 | 0.87805
2.5 | 1890 | 0.046449 | 0.9245
3 | 1173 | 0.028828 | 0.95333
3.5 | 714 | 0.017547 | 0.97088
4 | 460 | 0.011305 | 0.98218
4.5 | 273 | 0.0067093 | 0.98889
5 | 189 | 0.0046449 | 0.99354
5.5 | 104 | 0.0025559 | 0.99609
6 | 67 | 0.0016466 | 0.99774
6.5 | 42 | 0.0010322 | 0.99877
7 | 29 | 0.00071271 | 0.99948
7.5 | 5 | 0.00012288 | 0.99961
8 | 4 | 9.8304e-05 | 0.99971
8.5 | 3 | 7.3728e-05 | 0.99978
9 | 5 | 0.00012288 | 0.9999
10 | 2 | 4.9152e-05 | 0.99995
10.5 | 1 | 2.4576e-05 | 0.99998
11 | 1 | 2.4576e-05 | 1
球接触分布 / Spherical Contact
Status | ok
Method | periodic_solid_to_pore_edt_v1
Pore label | 0
Voxel size (um) | 0.5
Periodic axes | xyz
Sample count | 163410
Mean (um) | 0.65324
Population std (um) | 0.33359
Quantile method | inverse_empirical_cdf
Distance direction | solid_to_pore
Distance convention | voxel_center_to_voxel_center
Quantile | Length (um)
0.05 | 0.5
0.1 | 0.5
0.15 | 0.5
0.2 | 0.5
0.25 | 0.5
0.3 | 0.5
0.35 | 0.5
0.4 | 0.5
0.45 | 0.5
0.5 | 0.5
0.55 | 0.5
0.6 | 0.5
0.65 | 0.5
0.7 | 0.70711
0.75 | 0.70711
0.8 | 0.70711
0.85 | 0.70711
0.9 | 1
0.95 | 1.5
Length (um) | Count | Probability mass | CDF
0.5 | 111858 | 0.68452 | 0.68452
0.70711 | 29665 | 0.18154 | 0.86606
0.86603 | 3940 | 0.024111 | 0.89017
1 | 2341 | 0.014326 | 0.9045
1.118 | 4064 | 0.02487 | 0.92937
1.2247 | 2104 | 0.012876 | 0.94224
1.4142 | 962 | 0.005887 | 0.94813
1.5 | 1914 | 0.011713 | 0.95984
1.5811 | 1142 | 0.0069886 | 0.96683
1.6583 | 778 | 0.004761 | 0.97159
1.7321 | 251 | 0.001536 | 0.97313
1.8028 | 684 | 0.0041858 | 0.97731
1.8708 | 960 | 0.0058748 | 0.98319
2 | 178 | 0.0010893 | 0.98428
2.0616 | 749 | 0.0045836 | 0.98886
2.1213 | 392 | 0.0023989 | 0.99126
2.1794 | 203 | 0.0012423 | 0.9925
2.2361 | 187 | 0.0011444 | 0.99365
2.2913 | 277 | 0.0016951 | 0.99534
2.3452 | 109 | 0.00066703 | 0.99601
2.4495 | 105 | 0.00064256 | 0.99665
2.5 | 131 | 0.00080166 | 0.99745
2.5495 | 175 | 0.0010709 | 0.99853
2.5981 | 51 | 0.0003121 | 0.99884
2.6926 | 82 | 0.00050181 | 0.99934
2.7386 | 32 | 0.00019583 | 0.99953
2.8284 | 8 | 4.8957e-05 | 0.99958
2.8723 | 26 | 0.00015911 | 0.99974
2.9155 | 18 | 0.00011015 | 0.99985
2.958 | 10 | 6.1196e-05 | 0.99991
3 | 6 | 3.6717e-05 | 0.99995
3.0414 | 4 | 2.4478e-05 | 0.99998
3.0822 | 2 | 1.2239e-05 | 0.99999
3.1623 | 1 | 6.1196e-06 | 0.99999
3.2016 | 1 | 6.1196e-06 | 1
两点相关函数 / Two-Point Correlation
Status | ok
Method | periodic_fft_radial_shells_v1
Pore label | 0
Porosity | 0.37664
Voxel size (um) | 0.5
Periodic axes | xyz
Radial bins | bin_0_origin_only; bin_k: (k-1)*h < distance <= k*h
Normalization | joint_probability; C(0)=porosity
Radius upper edge (um) | Pore-pore probability | Displacement count | Mean distance (um)
0 | 0.37664 | 1 | 0
0.5 | 0.23066 | 6 | 0.5
1 | 0.18921 | 26 | 0.8236
1.5 | 0.1655 | 90 | 1.3133
2 | 0.15997 | 134 | 1.7662
2.5 | 0.158 | 258 | 2.2533
3 | 0.15646 | 410 | 2.7702
3.5 | 0.15539 | 494 | 3.2651
4 | 0.15441 | 690 | 3.7414
4.5 | 0.15346 | 962 | 4.2548
5 | 0.15273 | 1098 | 4.76
5.5 | 0.15199 | 1406 | 5.253
6 | 0.15126 | 1578 | 5.7433
6.5 | 0.15056 | 2018 | 6.2431
7 | 0.14981 | 2342 | 6.7545
7.5 | 0.14903 | 2634 | 7.2588
8 | 0.14825 | 2930 | 7.7482
8.5 | 0.14753 | 3402 | 8.2428
9 | 0.14688 | 3926 | 8.7472
9.5 | 0.14621 | 4266 | 9.2488
10 | 0.14558 | 4730 | 9.7456
10.5 | 0.145 | 5510 | 10.2542
11 | 0.14449 | 5562 | 10.7542
11.5 | 0.14399 | 6410 | 11.245
12 | 0.14351 | 6894 | 11.7451
12.5 | 0.14305 | 7490 | 12.2441
13 | 0.14268 | 8258 | 12.7444
13.5 | 0.1423 | 8994 | 13.2529
14 | 0.14196 | 9446 | 13.7543
14.5 | 0.1417 | 9978 | 14.2483
15 | 0.14144 | 11138 | 14.7478
15.5 | 0.14125 | 11406 | 15.2452
16 | 0.14103 | 12575 | 15.7434
16.5 | 0.14076 | 12848 | 16.248
17 | 0.14037 | 12060 | 16.7498
17.5 | 0.14005 | 11804 | 17.2478
18 | 0.13974 | 11016 | 17.7466
18.5 | 0.13952 | 10700 | 18.2476
19 | 0.13932 | 9756 | 18.7462
19.5 | 0.13922 | 9224 | 19.2444
20 | 0.13916 | 8408 | 19.7428
20.5 | 0.13908 | 7452 | 20.235
21 | 0.13903 | 7040 | 20.7367
21.5 | 0.13894 | 5820 | 21.242
22 | 0.13893 | 4880 | 21.7372
22.5 | 0.13891 | 3936 | 22.2302
23 | 0.13891 | 2999 | 22.7334
23.5 | 0.13891 | 2180 | 23.237
24 | 0.13888 | 1620 | 23.7279
24.5 | 0.13886 | 1208 | 24.2151
25 | 0.13883 | 942 | 24.7384
25.5 | 0.13878 | 584 | 25.2824
26 | 0.13857 | 284 | 25.7666
26.5 | 0.13837 | 192 | 26.1687
27 | 0.13786 | 104 | 26.6775
27.5 | 0.13735 | 24 | 27.213
28 | 0.13702 | 1 | 27.7128
x displacement (um) | Pore-pore probability
0 | 0.37664
0.5 | 0.22142
1 | 0.17346
1.5 | 0.15987
2 | 0.15781
2.5 | 0.15614
3 | 0.15515
3.5 | 0.15326
4 | 0.15246
4.5 | 0.15184
5 | 0.14981
5.5 | 0.14899
6 | 0.14938
6.5 | 0.14841
7 | 0.14644
7.5 | 0.14566
8 | 0.14525
8.5 | 0.14537
9 | 0.14433
9.5 | 0.14338
10 | 0.14327
10.5 | 0.14267
11 | 0.1418
11.5 | 0.14251
12 | 0.14203
12.5 | 0.1416
13 | 0.14048
13.5 | 0.14193
14 | 0.14195
14.5 | 0.14241
15 | 0.14151
15.5 | 0.14125
16 | 0.14112
y displacement (um) | Pore-pore probability
0 | 0.37664
0.5 | 0.23003
1 | 0.17672
1.5 | 0.16151
2 | 0.16069
2.5 | 0.15813
3 | 0.15648
3.5 | 0.15667
4 | 0.15628
4.5 | 0.15537
5 | 0.15533
5.5 | 0.15427
6 | 0.15345
6.5 | 0.15286
7 | 0.15181
7.5 | 0.15001
8 | 0.14938
8.5 | 0.14915
9 | 0.14956
9.5 | 0.14885
10 | 0.14769
10.5 | 0.14735
11 | 0.14719
11.5 | 0.14645
12 | 0.14617
12.5 | 0.14607
13 | 0.14502
13.5 | 0.14467
14 | 0.14497
14.5 | 0.14489
15 | 0.14589
15.5 | 0.1469
16 | 0.14758
z displacement (um) | Pore-pore probability
0 | 0.37664
0.5 | 0.24055
1 | 0.18427
1.5 | 0.16414
2 | 0.16098
2.5 | 0.15821
3 | 0.15754
3.5 | 0.15572
4 | 0.15533
4.5 | 0.15478
5 | 0.15435
5.5 | 0.15448
6 | 0.15448
6.5 | 0.1539
7 | 0.15323
7.5 | 0.15173
8 | 0.15133
8.5 | 0.15105
9 | 0.15043
9.5 | 0.14982
10 | 0.14889
10.5 | 0.14801
11 | 0.14823
11.5 | 0.14816
12 | 0.14806
12.5 | 0.14877
13 | 0.14836
13.5 | 0.14736
14 | 0.14673
14.5 | 0.1465
15 | 0.14685
15.5 | 0.14696
16 | 0.14636