## SpecificSurfaceArea
名称 / Name | 数值 / Value
输入结构 / Input Structure | 20260914_139
电解液相体积分数 / Electrolyte Volume Fraction | 0.32626
颗粒相体积分数 / Particle Volume Fraction | 0.64319
CBD相体积分数 / CBD Volume Fraction | 0.030544
固体体素数量 / Solid Voxel Count | 168609
总界面面积 (um^2) / Total Interfacial Area (um^2) | 26673.75
总固体体积 (um^3) / Total Solid Volume (um^3) | 21076.125
比表面积 (1/um) / Specific Surface Area (1/um) | 1.2656
总集群数量 / Total Cluster Count | 6
最大颗粒集群体积 (voxel) / Largest Particle Cluster Volume (voxel) | 168575
未知颗粒集群数量 / Unknown Particle Cluster Count | 5
未知颗粒集群总体积 (voxel) / Total Unknown Particle Cluster Volume (voxel) | 34
未知颗粒体积分数 / Unknown Particle Volume Fraction | 0.00020165
归一化平均团簇体积 / Normalized Average Cluster Volume | 1
电子连接度 / Electronic Connectivity | 0.99982
电解液相连通率 / Electrolyte Connectivity | 0.99828
是否贯通 / Percolating | 是 / Yes
曲折度τ / Tortuosity τ | 1.0197
等效当量颗粒粒径 (um) / Equivalent Particle Diameter (um) | 18.8602
瓶颈度 beta / Constrictivity (x) | 0.6
瓶颈半径 r_min (um) | 0.86603
孔体半径 r_max (um) | 1.118
瓶颈度状态 / Constrictivity Status | ok
侵入入口 / Intrusion Inlet | low
球心邻域 / Center Connectivity | 26
算法版本 / Method | edt_critical_radii_closed_dilation_v2
半径采样 / Radius Sampling | All positive EDT values
Radius (um) | CPSD (total volume fraction) | MIP (total volume fraction)
0 | 0.32626 | 0.32574
0.5 | 0.32626 | 0.32574
0.70711 | 0.29208 | 0.28356
0.86603 | 0.23027 | 0.2011
1 | 0.20715 | 0.13467
1.118 | 0.19248 | 0.049984
1.2247 | 0.13538 | 0.027363
1.4142 | 0.10954 | 0.019489
1.5 | 0.093178 | 0.015919
1.5811 | 0.060699 | 0.009922
1.6583 | 0.050129 | 0.0093803
1.7321 | 0.039707 | 0.0083466
1.8028 | 0.038963 | 0.008564
1.8708 | 0.031254 | 0.0082779
2 | 0.022388 | 0.0056152
2.0616 | 0.021763 | 0.0061264
2.1213 | 0.01355 | 0.0049934
2.1794 | 0.0077133 | 0.0026588
2.2361 | 0.0078278 | 0.0025406
2.2913 | 0.0075035 | 0.0011673
2.3452 | 0.0030746 | 0.0010033
2.5 | 0.0019569 | 0
3 | 0 | 0
弦长分布 / Chord Length
Status | ok
Method | periodic_voxel_runs_v1
Pore label | 0
Voxel size (um) | 0.5
Periodic axes | xyz
Sample count | 18197
Mean (um) | 2.3501
Population std (um) | 2.1731
Quantile method | inverse_empirical_cdf
Axis | x
Window-spanning lines | 0
Full pore line policy | one_period_censored
Quantile | Length (um)
0.05 | 0.5
0.1 | 0.5
0.15 | 0.5
0.2 | 0.5
0.25 | 1
0.3 | 1
0.35 | 1
0.4 | 1
0.45 | 1.5
0.5 | 1.5
0.55 | 2
0.6 | 2
0.65 | 2.5
0.7 | 3
0.75 | 3
0.8 | 3.5
0.85 | 4.5
0.9 | 5
0.95 | 6.5
Length (um) | Count | Probability mass | CDF
0.5 | 4296 | 0.23608 | 0.23608
1 | 3039 | 0.16701 | 0.40309
1.5 | 2262 | 0.12431 | 0.52739
2 | 1745 | 0.095895 | 0.62329
2.5 | 1385 | 0.076111 | 0.6994
3 | 1083 | 0.059515 | 0.75892
3.5 | 852 | 0.046821 | 0.80574
4 | 671 | 0.036874 | 0.84261
4.5 | 629 | 0.034566 | 0.87718
5 | 485 | 0.026653 | 0.90383
5.5 | 349 | 0.019179 | 0.92301
6 | 317 | 0.01742 | 0.94043
6.5 | 209 | 0.011485 | 0.95192
7 | 164 | 0.0090125 | 0.96093
7.5 | 128 | 0.0070341 | 0.96796
8 | 132 | 0.0072539 | 0.97522
8.5 | 81 | 0.0044513 | 0.97967
9 | 73 | 0.0040117 | 0.98368
9.5 | 53 | 0.0029126 | 0.98659
10 | 44 | 0.002418 | 0.98901
10.5 | 63 | 0.0034621 | 0.99247
11 | 35 | 0.0019234 | 0.99439
11.5 | 18 | 0.00098917 | 0.99538
12 | 15 | 0.00082431 | 0.99621
12.5 | 15 | 0.00082431 | 0.99703
13 | 15 | 0.00082431 | 0.99786
13.5 | 11 | 0.0006045 | 0.99846
14 | 5 | 0.00027477 | 0.99874
14.5 | 3 | 0.00016486 | 0.9989
15 | 1 | 5.4954e-05 | 0.99896
16 | 3 | 0.00016486 | 0.99912
16.5 | 2 | 0.00010991 | 0.99923
17 | 4 | 0.00021982 | 0.99945
17.5 | 2 | 0.00010991 | 0.99956
18 | 3 | 0.00016486 | 0.99973
18.5 | 2 | 0.00010991 | 0.99984
19 | 1 | 5.4954e-05 | 0.99989
19.5 | 1 | 5.4954e-05 | 0.99995
21.5 | 1 | 5.4954e-05 | 1
球接触分布 / Spherical Contact
Status | ok
Method | periodic_solid_to_pore_edt_v1
Pore label | 0
Voxel size (um) | 0.5
Periodic axes | xyz
Sample count | 176616
Mean (um) | 0.91595
Population std (um) | 0.44403
Quantile method | inverse_empirical_cdf
Distance direction | solid_to_pore
Distance convention | voxel_center_to_voxel_center
Quantile | Length (um)
0.05 | 0.5
0.1 | 0.5
0.15 | 0.5
0.2 | 0.5
0.25 | 0.5
0.3 | 0.5
0.35 | 0.70711
0.4 | 0.70711
0.45 | 0.70711
0.5 | 0.70711
0.55 | 0.86603
0.6 | 1
0.65 | 1
0.7 | 1.118
0.75 | 1.118
0.8 | 1.2247
0.85 | 1.4142
0.9 | 1.5
0.95 | 1.7321
Length (um) | Count | Probability mass | CDF
0.5 | 57781 | 0.32716 | 0.32716
0.70711 | 31913 | 0.18069 | 0.50785
0.86603 | 14183 | 0.080304 | 0.58815
1 | 11430 | 0.064717 | 0.65287
1.118 | 20712 | 0.11727 | 0.77014
1.2247 | 9931 | 0.056229 | 0.82637
1.4142 | 7552 | 0.042759 | 0.86913
1.5 | 8181 | 0.046321 | 0.91545
1.5811 | 3202 | 0.01813 | 0.93358
1.6583 | 2607 | 0.014761 | 0.94834
1.7321 | 951 | 0.0053846 | 0.95372
1.8028 | 2145 | 0.012145 | 0.96587
1.8708 | 1934 | 0.01095 | 0.97682
2 | 358 | 0.002027 | 0.97885
2.0616 | 1218 | 0.0068963 | 0.98574
2.1213 | 403 | 0.0022818 | 0.98802
2.1794 | 222 | 0.001257 | 0.98928
2.2361 | 174 | 0.00098519 | 0.99027
2.2913 | 226 | 0.0012796 | 0.99155
2.3452 | 97 | 0.00054921 | 0.9921
2.4495 | 102 | 0.00057752 | 0.99267
2.5 | 99 | 0.00056054 | 0.99323
2.5495 | 189 | 0.0010701 | 0.9943
2.5981 | 74 | 0.00041899 | 0.99472
2.6926 | 145 | 0.00082099 | 0.99554
2.7386 | 66 | 0.00037369 | 0.99592
2.8284 | 18 | 0.00010192 | 0.99602
2.8723 | 63 | 0.00035671 | 0.99638
2.9155 | 63 | 0.00035671 | 0.99673
2.958 | 51 | 0.00028876 | 0.99702
3 | 28 | 0.00015854 | 0.99718
3.0414 | 21 | 0.0001189 | 0.9973
3.0822 | 61 | 0.00034538 | 0.99764
3.1623 | 20 | 0.00011324 | 0.99776
3.2016 | 73 | 0.00041333 | 0.99817
3.2404 | 22 | 0.00012456 | 0.9983
3.2787 | 13 | 7.3606e-05 | 0.99837
3.3166 | 12 | 6.7944e-05 | 0.99844
3.3541 | 34 | 0.00019251 | 0.99863
3.3912 | 17 | 9.6254e-05 | 0.99873
3.4641 | 10 | 5.662e-05 | 0.99878
3.5 | 20 | 0.00011324 | 0.9989
3.5355 | 34 | 0.00019251 | 0.99909
3.5707 | 13 | 7.3606e-05 | 0.99916
3.6056 | 6 | 3.3972e-05 | 0.9992
3.6401 | 15 | 8.493e-05 | 0.99928
3.6742 | 24 | 0.00013589 | 0.99942
3.7417 | 10 | 5.662e-05 | 0.99947
3.7749 | 11 | 6.2282e-05 | 0.99954
3.8079 | 4 | 2.2648e-05 | 0.99956
3.8406 | 14 | 7.9268e-05 | 0.99964
3.9051 | 10 | 5.662e-05 | 0.99969
3.937 | 7 | 3.9634e-05 | 0.99973
4.0311 | 8 | 4.5296e-05 | 0.99978
4.062 | 11 | 6.2282e-05 | 0.99984
4.1231 | 6 | 3.3972e-05 | 0.99988
4.1533 | 6 | 3.3972e-05 | 0.99991
4.1833 | 3 | 1.6986e-05 | 0.99993
4.2426 | 3 | 1.6986e-05 | 0.99994
4.272 | 1 | 5.662e-06 | 0.99995
4.3012 | 4 | 2.2648e-05 | 0.99997
4.3589 | 2 | 1.1324e-05 | 0.99998
4.3875 | 2 | 1.1324e-05 | 0.99999
4.5 | 1 | 5.662e-06 | 1
两点相关函数 / Two-Point Correlation
Status | ok
Method | periodic_fft_radial_shells_v1
Pore label | 0
Porosity | 0.32626
Voxel size (um) | 0.5
Periodic axes | xyz
Radial bins | bin_0_origin_only; bin_k: (k-1)*h < distance <= k*h
Normalization | joint_probability; C(0)=porosity
Radius upper edge (um) | Pore-pore probability | Displacement count | Mean distance (um)
0 | 0.32626 | 1 | 0
0.5 | 0.2593 | 6 | 0.5
1 | 0.22622 | 26 | 0.8236
1.5 | 0.18674 | 90 | 1.3133
2 | 0.1595 | 134 | 1.7662
2.5 | 0.13915 | 258 | 2.2533
3 | 0.12534 | 410 | 2.7702
3.5 | 0.11785 | 494 | 3.2651
4 | 0.11463 | 690 | 3.7414
4.5 | 0.11344 | 962 | 4.2548
5 | 0.11299 | 1098 | 4.76
5.5 | 0.1127 | 1406 | 5.253
6 | 0.11228 | 1578 | 5.7433
6.5 | 0.11166 | 2018 | 6.2431
7 | 0.11102 | 2342 | 6.7545
7.5 | 0.11037 | 2634 | 7.2588
8 | 0.10984 | 2930 | 7.7482
8.5 | 0.10937 | 3402 | 8.2428
9 | 0.10886 | 3926 | 8.7472
9.5 | 0.10838 | 4266 | 9.2488
10 | 0.10788 | 4730 | 9.7456
10.5 | 0.10751 | 5510 | 10.2542
11 | 0.10719 | 5562 | 10.7542
11.5 | 0.10694 | 6410 | 11.245
12 | 0.10675 | 6894 | 11.7451
12.5 | 0.10663 | 7490 | 12.2441
13 | 0.10658 | 8258 | 12.7444
13.5 | 0.10658 | 8994 | 13.2529
14 | 0.10654 | 9446 | 13.7543
14.5 | 0.10651 | 9978 | 14.2483
15 | 0.10644 | 11138 | 14.7478
15.5 | 0.10638 | 11406 | 15.2452
16 | 0.10627 | 12575 | 15.7434
16.5 | 0.10608 | 12848 | 16.248
17 | 0.1058 | 12060 | 16.7498
17.5 | 0.10558 | 11804 | 17.2478
18 | 0.10539 | 11016 | 17.7466
18.5 | 0.10519 | 10700 | 18.2476
19 | 0.10507 | 9756 | 18.7462
19.5 | 0.10499 | 9224 | 19.2444
20 | 0.10491 | 8408 | 19.7428
20.5 | 0.10491 | 7452 | 20.235
21 | 0.10487 | 7040 | 20.7367
21.5 | 0.10479 | 5820 | 21.242
22 | 0.10465 | 4880 | 21.7372
22.5 | 0.1044 | 3936 | 22.2302
23 | 0.10401 | 2999 | 22.7334
23.5 | 0.10368 | 2180 | 23.237
24 | 0.10333 | 1620 | 23.7279
24.5 | 0.10258 | 1208 | 24.2151
25 | 0.10173 | 942 | 24.7384
25.5 | 0.10092 | 584 | 25.2824
26 | 0.10055 | 284 | 25.7666
26.5 | 0.10029 | 192 | 26.1687
27 | 0.099818 | 104 | 26.6775
27.5 | 0.099724 | 24 | 27.213
28 | 0.099983 | 1 | 27.7128
x displacement (um) | Pore-pore probability
0 | 0.32626
0.5 | 0.25685
1 | 0.20655
1.5 | 0.16991
2 | 0.14411
2.5 | 0.12712
3 | 0.11747
3.5 | 0.11277
4 | 0.11146
4.5 | 0.11047
5 | 0.11025
5.5 | 0.10978
6 | 0.10974
6.5 | 0.10959
7 | 0.11013
7.5 | 0.1109
8 | 0.11142
8.5 | 0.11144
9 | 0.11078
9.5 | 0.11029
10 | 0.11023
10.5 | 0.11044
11 | 0.11119
11.5 | 0.11236
12 | 0.11361
12.5 | 0.11534
13 | 0.1164
13.5 | 0.11757
14 | 0.11831
14.5 | 0.11852
15 | 0.11888
15.5 | 0.11894
16 | 0.11909
y displacement (um) | Pore-pore probability
0 | 0.32626
0.5 | 0.25768
1 | 0.20768
1.5 | 0.17098
2 | 0.1451
2.5 | 0.12768
3 | 0.11736
3.5 | 0.11203
4 | 0.11072
4.5 | 0.1109
5 | 0.11192
5.5 | 0.11306
6 | 0.11364
6.5 | 0.11333
7 | 0.11203
7.5 | 0.11048
8 | 0.10952
8.5 | 0.10874
9 | 0.10793
9.5 | 0.10772
10 | 0.10751
10.5 | 0.10715
11 | 0.10701
11.5 | 0.10688
12 | 0.10681
12.5 | 0.10692
13 | 0.10698
13.5 | 0.10693
14 | 0.10603
14.5 | 0.10466
15 | 0.10344
15.5 | 0.10231
16 | 0.10188
z displacement (um) | Pore-pore probability
0 | 0.32626
0.5 | 0.26338
1 | 0.21621
1.5 | 0.18062
2 | 0.15459
2.5 | 0.13622
3 | 0.12395
3.5 | 0.11696
4 | 0.11317
4.5 | 0.11177
5 | 0.11148
5.5 | 0.11131
6 | 0.11039
6.5 | 0.109
7 | 0.10751
7.5 | 0.10673
8 | 0.1068
8.5 | 0.10699
9 | 0.10732
9.5 | 0.10746
10 | 0.1076
10.5 | 0.10812
11 | 0.10889
11.5 | 0.10938
12 | 0.1095
12.5 | 0.10912
13 | 0.1091
13.5 | 0.1093
14 | 0.11027
14.5 | 0.11142
15 | 0.11268
15.5 | 0.11323
16 | 0.11362