## SpecificSurfaceArea
名称 / Name | 数值 / Value
输入结构 / Input Structure | 20260914_144
电解液相体积分数 / Electrolyte Volume Fraction | 0.20772
颗粒相体积分数 / Particle Volume Fraction | 0.70673
CBD相体积分数 / CBD Volume Fraction | 0.085548
固体体素数量 / Solid Voxel Count | 185265
总界面面积 (um^2) / Total Interfacial Area (um^2) | 53987
总固体体积 (um^3) / Total Solid Volume (um^3) | 23158.125
比表面积 (1/um) / Specific Surface Area (1/um) | 2.3312
总集群数量 / Total Cluster Count | 1
最大颗粒集群体积 (voxel) / Largest Particle Cluster Volume (voxel) | 185265
未知颗粒集群数量 / Unknown Particle Cluster Count | 0
未知颗粒集群总体积 (voxel) / Total Unknown Particle Cluster Volume (voxel) | 0
未知颗粒体积分数 / Unknown Particle Volume Fraction | 0
归一化平均团簇体积 / Normalized Average Cluster Volume | 1
电子连接度 / Electronic Connectivity | 1
电解液相连通率 / Electrolyte Connectivity | 0.97949
是否贯通 / Percolating | 是 / Yes
曲折度τ / Tortuosity τ | 1.1057
等效当量颗粒粒径 (um) / Equivalent Particle Diameter (um) | 35.3646
瓶颈度 beta / Constrictivity (x) | 1
瓶颈半径 r_min (um) | 0.5
孔体半径 r_max (um) | 0.5
瓶颈度状态 / Constrictivity Status | ok
侵入入口 / Intrusion Inlet | low
球心邻域 / Center Connectivity | 26
算法版本 / Method | edt_critical_radii_closed_dilation_v2
半径采样 / Radius Sampling | All positive EDT values
Radius (um) | CPSD (total volume fraction) | MIP (total volume fraction)
0 | 0.20772 | 0.20411
0.5 | 0.20772 | 0.20411
0.70711 | 0.051502 | 0.0021248
0.86603 | 0.0022125 | 0
1 | 0.0004158 | 0
1.118 | 0.00019836 | 0
1.5 | 0 | 0
弦长分布 / Chord Length
Status | ok
Method | periodic_voxel_runs_v1
Pore label | 0
Voxel size (um) | 0.5
Periodic axes | xyz
Sample count | 29482
Mean (um) | 0.9235
Population std (um) | 0.62834
Quantile method | inverse_empirical_cdf
Axis | x
Window-spanning lines | 0
Full pore line policy | one_period_censored
Quantile | Length (um)
0.05 | 0.5
0.1 | 0.5
0.15 | 0.5
0.2 | 0.5
0.25 | 0.5
0.3 | 0.5
0.35 | 0.5
0.4 | 0.5
0.45 | 0.5
0.5 | 0.5
0.55 | 1
0.6 | 1
0.65 | 1
0.7 | 1
0.75 | 1
0.8 | 1.5
0.85 | 1.5
0.9 | 1.5
0.95 | 2
Length (um) | Count | Probability mass | CDF
0.5 | 16012 | 0.54311 | 0.54311
1 | 7325 | 0.24846 | 0.79157
1.5 | 3293 | 0.1117 | 0.90326
2 | 1468 | 0.049793 | 0.95306
2.5 | 761 | 0.025812 | 0.97887
3 | 351 | 0.011906 | 0.99077
3.5 | 143 | 0.0048504 | 0.99562
4 | 76 | 0.0025778 | 0.9982
4.5 | 28 | 0.00094973 | 0.99915
5 | 14 | 0.00047487 | 0.99963
5.5 | 6 | 0.00020351 | 0.99983
6 | 3 | 0.00010176 | 0.99993
6.5 | 2 | 6.7838e-05 | 1
球接触分布 / Spherical Contact
Status | ok
Method | periodic_solid_to_pore_edt_v1
Pore label | 0
Voxel size (um) | 0.5
Periodic axes | xyz
Sample count | 207691
Mean (um) | 0.77218
Population std (um) | 0.39931
Quantile method | inverse_empirical_cdf
Distance direction | solid_to_pore
Distance convention | voxel_center_to_voxel_center
Quantile | Length (um)
0.05 | 0.5
0.1 | 0.5
0.15 | 0.5
0.2 | 0.5
0.25 | 0.5
0.3 | 0.5
0.35 | 0.5
0.4 | 0.5
0.45 | 0.5
0.5 | 0.70711
0.55 | 0.70711
0.6 | 0.70711
0.65 | 0.70711
0.7 | 0.70711
0.75 | 0.86603
0.8 | 1
0.85 | 1.118
0.9 | 1.4142
0.95 | 1.6583
Length (um) | Count | Probability mass | CDF
0.5 | 100029 | 0.48162 | 0.48162
0.70711 | 49662 | 0.23911 | 0.72074
0.86603 | 11379 | 0.054788 | 0.77553
1 | 7033 | 0.033863 | 0.80939
1.118 | 12168 | 0.058587 | 0.86798
1.2247 | 5848 | 0.028157 | 0.89613
1.4142 | 2722 | 0.013106 | 0.90924
1.5 | 4924 | 0.023708 | 0.93295
1.5811 | 2850 | 0.013722 | 0.94667
1.6583 | 1930 | 0.0092927 | 0.95596
1.7321 | 595 | 0.0028648 | 0.95883
1.8028 | 1554 | 0.0074823 | 0.96631
1.8708 | 2072 | 0.0099764 | 0.97629
2 | 365 | 0.0017574 | 0.97804
2.0616 | 1517 | 0.0073041 | 0.98535
2.1213 | 748 | 0.0036015 | 0.98895
2.1794 | 379 | 0.0018248 | 0.99077
2.2361 | 322 | 0.0015504 | 0.99233
2.2913 | 472 | 0.0022726 | 0.9946
2.3452 | 178 | 0.00085704 | 0.99545
2.4495 | 159 | 0.00076556 | 0.99622
2.5 | 194 | 0.00093408 | 0.99715
2.5495 | 271 | 0.0013048 | 0.99846
2.5981 | 68 | 0.00032741 | 0.99879
2.6926 | 106 | 0.00051037 | 0.9993
2.7386 | 41 | 0.00019741 | 0.99949
2.8284 | 11 | 5.2963e-05 | 0.99955
2.8723 | 26 | 0.00012519 | 0.99967
2.9155 | 22 | 0.00010593 | 0.99978
2.958 | 14 | 6.7408e-05 | 0.99985
3 | 7 | 3.3704e-05 | 0.99988
3.0414 | 7 | 3.3704e-05 | 0.99991
3.0822 | 7 | 3.3704e-05 | 0.99995
3.2016 | 9 | 4.3334e-05 | 0.99999
3.2404 | 1 | 4.8148e-06 | 1
3.3166 | 1 | 4.8148e-06 | 1
两点相关函数 / Two-Point Correlation
Status | ok
Method | periodic_fft_radial_shells_v1
Pore label | 0
Porosity | 0.20772
Voxel size (um) | 0.5
Periodic axes | xyz
Radial bins | bin_0_origin_only; bin_k: (k-1)*h < distance <= k*h
Normalization | joint_probability; C(0)=porosity
Radius upper edge (um) | Pore-pore probability | Displacement count | Mean distance (um)
0 | 0.20772 | 1 | 0
0.5 | 0.10268 | 6 | 0.5
1 | 0.071553 | 26 | 0.8236
1.5 | 0.05494 | 90 | 1.3133
2 | 0.053157 | 134 | 1.7662
2.5 | 0.053204 | 258 | 2.2533
3 | 0.052389 | 410 | 2.7702
3.5 | 0.051544 | 494 | 3.2651
4 | 0.050832 | 690 | 3.7414
4.5 | 0.050167 | 962 | 4.2548
5 | 0.04947 | 1098 | 4.76
5.5 | 0.048835 | 1406 | 5.253
6 | 0.048283 | 1578 | 5.7433
6.5 | 0.047743 | 2018 | 6.2431
7 | 0.047152 | 2342 | 6.7545
7.5 | 0.046686 | 2634 | 7.2588
8 | 0.046257 | 2930 | 7.7482
8.5 | 0.045863 | 3402 | 8.2428
9 | 0.045461 | 3926 | 8.7472
9.5 | 0.045054 | 4266 | 9.2488
10 | 0.044701 | 4730 | 9.7456
10.5 | 0.044416 | 5510 | 10.2542
11 | 0.044201 | 5562 | 10.7542
11.5 | 0.043968 | 6410 | 11.245
12 | 0.043726 | 6894 | 11.7451
12.5 | 0.043537 | 7490 | 12.2441
13 | 0.043392 | 8258 | 12.7444
13.5 | 0.043249 | 8994 | 13.2529
14 | 0.043132 | 9446 | 13.7543
14.5 | 0.043046 | 9978 | 14.2483
15 | 0.042947 | 11138 | 14.7478
15.5 | 0.042864 | 11406 | 15.2452
16 | 0.04279 | 12575 | 15.7434
16.5 | 0.042695 | 12848 | 16.248
17 | 0.042532 | 12060 | 16.7498
17.5 | 0.042418 | 11804 | 17.2478
18 | 0.042281 | 11016 | 17.7466
18.5 | 0.042196 | 10700 | 18.2476
19 | 0.042096 | 9756 | 18.7462
19.5 | 0.041999 | 9224 | 19.2444
20 | 0.041919 | 8408 | 19.7428
20.5 | 0.041795 | 7452 | 20.235
21 | 0.041758 | 7040 | 20.7367
21.5 | 0.041649 | 5820 | 21.242
22 | 0.041582 | 4880 | 21.7372
22.5 | 0.041449 | 3936 | 22.2302
23 | 0.041259 | 2999 | 22.7334
23.5 | 0.041139 | 2180 | 23.237
24 | 0.041046 | 1620 | 23.7279
24.5 | 0.040955 | 1208 | 24.2151
25 | 0.04085 | 942 | 24.7384
25.5 | 0.040747 | 584 | 25.2824
26 | 0.04072 | 284 | 25.7666
26.5 | 0.04066 | 192 | 26.1687
27 | 0.04068 | 104 | 26.6775
27.5 | 0.040846 | 24 | 27.213
28 | 0.040878 | 1 | 27.7128
x displacement (um) | Pore-pore probability
0 | 0.20772
0.5 | 0.095257
1 | 0.056835
1.5 | 0.052696
2 | 0.053944
2.5 | 0.053062
3 | 0.051796
3.5 | 0.050808
4 | 0.05032
4.5 | 0.049175
5 | 0.048485
5.5 | 0.048164
6 | 0.047592
6.5 | 0.04697
7 | 0.046253
7.5 | 0.045963
8 | 0.045486
8.5 | 0.045643
9 | 0.045731
9.5 | 0.045128
10 | 0.044548
10.5 | 0.044537
11 | 0.044621
11.5 | 0.04459
12 | 0.044094
12.5 | 0.043621
13 | 0.043369
13.5 | 0.043079
14 | 0.043549
14.5 | 0.044144
15 | 0.043671
15.5 | 0.042999
16 | 0.043037
y displacement (um) | Pore-pore probability
0 | 0.20772
0.5 | 0.096024
1 | 0.056953
1.5 | 0.05209
2 | 0.053768
2.5 | 0.052876
3 | 0.051598
3.5 | 0.051712
4 | 0.050537
4.5 | 0.050232
5 | 0.04953
5.5 | 0.04866
6 | 0.04858
6.5 | 0.048286
7 | 0.048111
7.5 | 0.047352
8 | 0.04649
8.5 | 0.046055
9 | 0.045967
9.5 | 0.046906
10 | 0.046169
10.5 | 0.046036
11 | 0.045666
11.5 | 0.045929
12 | 0.045994
12.5 | 0.045876
13 | 0.045658
13.5 | 0.045025
14 | 0.045322
14.5 | 0.045376
15 | 0.045807
15.5 | 0.04578
16 | 0.045998
z displacement (um) | Pore-pore probability
0 | 0.20772
0.5 | 0.11676
1 | 0.072613
1.5 | 0.056648
2 | 0.053715
2.5 | 0.05246
3 | 0.052277
3.5 | 0.051617
4 | 0.051544
4.5 | 0.051105
5 | 0.050701
5.5 | 0.050323
6 | 0.049828
6.5 | 0.048897
7 | 0.048256
7.5 | 0.047852
8 | 0.047142
8.5 | 0.04657
9 | 0.04591
9.5 | 0.045418
10 | 0.044682
10.5 | 0.04425
11 | 0.044411
11.5 | 0.044395
12 | 0.044193
12.5 | 0.043617
13 | 0.043568
13.5 | 0.043884
14 | 0.04409
14.5 | 0.043484
15 | 0.04285
15.5 | 0.042843
16 | 0.043236