## SpecificSurfaceArea
名称 / Name | 数值 / Value
输入结构 / Input Structure | 20260914_15
电解液相体积分数 / Electrolyte Volume Fraction | 0.21098
颗粒相体积分数 / Particle Volume Fraction | 0.70575
CBD相体积分数 / CBD Volume Fraction | 0.083271
固体体素数量 / Solid Voxel Count | 185009
总界面面积 (um^2) / Total Interfacial Area (um^2) | 56699
总固体体积 (um^3) / Total Solid Volume (um^3) | 23126.125
比表面积 (1/um) / Specific Surface Area (1/um) | 2.4517
总集群数量 / Total Cluster Count | 1
最大颗粒集群体积 (voxel) / Largest Particle Cluster Volume (voxel) | 185009
未知颗粒集群数量 / Unknown Particle Cluster Count | 0
未知颗粒集群总体积 (voxel) / Total Unknown Particle Cluster Volume (voxel) | 0
未知颗粒体积分数 / Unknown Particle Volume Fraction | 0
归一化平均团簇体积 / Normalized Average Cluster Volume | 1
电子连接度 / Electronic Connectivity | 1
电解液相连通率 / Electrolyte Connectivity | 0.97843
是否贯通 / Percolating | 是 / Yes
曲折度τ / Tortuosity τ | 1.1289
等效当量颗粒粒径 (um) / Equivalent Particle Diameter (um) | 35.3483
瓶颈度 beta / Constrictivity (x) | 1
瓶颈半径 r_min (um) | 0.5
孔体半径 r_max (um) | 0.5
瓶颈度状态 / Constrictivity Status | ok
侵入入口 / Intrusion Inlet | low
球心邻域 / Center Connectivity | 26
算法版本 / Method | edt_critical_radii_closed_dilation_v2
半径采样 / Radius Sampling | All positive EDT values
Radius (um) | CPSD (total volume fraction) | MIP (total volume fraction)
0 | 0.21098 | 0.20736
0.5 | 0.21098 | 0.20736
0.70711 | 0.043495 | 0.00091553
0.86603 | 0.00080872 | 0
1 | 0.00011063 | 0
1.5 | 0 | 0
弦长分布 / Chord Length
Status | ok
Method | periodic_voxel_runs_v1
Pore label | 0
Voxel size (um) | 0.5
Periodic axes | xyz
Sample count | 29038
Mean (um) | 0.9523
Population std (um) | 0.66036
Quantile method | inverse_empirical_cdf
Axis | x
Window-spanning lines | 0
Full pore line policy | one_period_censored
Quantile | Length (um)
0.05 | 0.5
0.1 | 0.5
0.15 | 0.5
0.2 | 0.5
0.25 | 0.5
0.3 | 0.5
0.35 | 0.5
0.4 | 0.5
0.45 | 0.5
0.5 | 0.5
0.55 | 1
0.6 | 1
0.65 | 1
0.7 | 1
0.75 | 1
0.8 | 1.5
0.85 | 1.5
0.9 | 2
0.95 | 2.5
Length (um) | Count | Probability mass | CDF
0.5 | 15167 | 0.52232 | 0.52232
1 | 7373 | 0.25391 | 0.77622
1.5 | 3480 | 0.11984 | 0.89607
2 | 1553 | 0.053482 | 0.94955
2.5 | 770 | 0.026517 | 0.97607
3 | 340 | 0.011709 | 0.98777
3.5 | 179 | 0.0061643 | 0.99394
4 | 83 | 0.0028583 | 0.9968
4.5 | 47 | 0.0016186 | 0.99842
5 | 23 | 0.00079207 | 0.99921
5.5 | 10 | 0.00034438 | 0.99955
6 | 5 | 0.00017219 | 0.99972
6.5 | 5 | 0.00017219 | 0.9999
7.5 | 2 | 6.8875e-05 | 0.99997
8 | 1 | 3.4438e-05 | 1
球接触分布 / Spherical Contact
Status | ok
Method | periodic_solid_to_pore_edt_v1
Pore label | 0
Voxel size (um) | 0.5
Periodic axes | xyz
Sample count | 206838
Mean (um) | 0.77384
Population std (um) | 0.40501
Quantile method | inverse_empirical_cdf
Distance direction | solid_to_pore
Distance convention | voxel_center_to_voxel_center
Quantile | Length (um)
0.05 | 0.5
0.1 | 0.5
0.15 | 0.5
0.2 | 0.5
0.25 | 0.5
0.3 | 0.5
0.35 | 0.5
0.4 | 0.5
0.45 | 0.5
0.5 | 0.70711
0.55 | 0.70711
0.6 | 0.70711
0.65 | 0.70711
0.7 | 0.70711
0.75 | 0.86603
0.8 | 1
0.85 | 1.118
0.9 | 1.4142
0.95 | 1.6583
Length (um) | Count | Probability mass | CDF
0.5 | 102351 | 0.49484 | 0.49484
0.70711 | 47555 | 0.22991 | 0.72475
0.86603 | 9979 | 0.048245 | 0.773
1 | 5733 | 0.027717 | 0.80071
1.118 | 11642 | 0.056286 | 0.857
1.2247 | 6392 | 0.030903 | 0.8879
1.4142 | 2835 | 0.013706 | 0.90161
1.5 | 5363 | 0.025929 | 0.92754
1.5811 | 3201 | 0.015476 | 0.94301
1.6583 | 2190 | 0.010588 | 0.9536
1.7321 | 663 | 0.0032054 | 0.95681
1.8028 | 1819 | 0.0087943 | 0.9656
1.8708 | 2367 | 0.011444 | 0.97704
2 | 361 | 0.0017453 | 0.97879
2.0616 | 1576 | 0.0076195 | 0.98641
2.1213 | 791 | 0.0038242 | 0.99023
2.1794 | 402 | 0.0019436 | 0.99218
2.2361 | 320 | 0.0015471 | 0.99372
2.2913 | 425 | 0.0020547 | 0.99578
2.3452 | 172 | 0.00083157 | 0.99661
2.4495 | 130 | 0.00062851 | 0.99724
2.5 | 142 | 0.00068653 | 0.99793
2.5495 | 183 | 0.00088475 | 0.99881
2.5981 | 59 | 0.00028525 | 0.9991
2.6926 | 85 | 0.00041095 | 0.99951
2.7386 | 30 | 0.00014504 | 0.99965
2.8723 | 19 | 9.1859e-05 | 0.99974
2.9155 | 13 | 6.2851e-05 | 0.99981
2.958 | 11 | 5.3182e-05 | 0.99986
3 | 7 | 3.3843e-05 | 0.99989
3.0414 | 9 | 4.3512e-05 | 0.99994
3.0822 | 10 | 4.8347e-05 | 0.99999
3.1623 | 1 | 4.8347e-06 | 0.99999
3.2016 | 2 | 9.6694e-06 | 1
两点相关函数 / Two-Point Correlation
Status | ok
Method | periodic_fft_radial_shells_v1
Pore label | 0
Porosity | 0.21098
Voxel size (um) | 0.5
Periodic axes | xyz
Radial bins | bin_0_origin_only; bin_k: (k-1)*h < distance <= k*h
Normalization | joint_probability; C(0)=porosity
Radius upper edge (um) | Pore-pore probability | Displacement count | Mean distance (um)
0 | 0.21098 | 1 | 0
0.5 | 0.10128 | 6 | 0.5
1 | 0.070634 | 26 | 0.8236
1.5 | 0.055516 | 90 | 1.3133
2 | 0.055462 | 134 | 1.7662
2.5 | 0.05621 | 258 | 2.2533
3 | 0.055387 | 410 | 2.7702
3.5 | 0.054707 | 494 | 3.2651
4 | 0.054103 | 690 | 3.7414
4.5 | 0.053467 | 962 | 4.2548
5 | 0.052761 | 1098 | 4.76
5.5 | 0.052196 | 1406 | 5.253
6 | 0.051657 | 1578 | 5.7433
6.5 | 0.051142 | 2018 | 6.2431
7 | 0.050594 | 2342 | 6.7545
7.5 | 0.050097 | 2634 | 7.2588
8 | 0.049647 | 2930 | 7.7482
8.5 | 0.049166 | 3402 | 8.2428
9 | 0.048703 | 3926 | 8.7472
9.5 | 0.048254 | 4266 | 9.2488
10 | 0.047832 | 4730 | 9.7456
10.5 | 0.047399 | 5510 | 10.2542
11 | 0.04701 | 5562 | 10.7542
11.5 | 0.046636 | 6410 | 11.245
12 | 0.046261 | 6894 | 11.7451
12.5 | 0.04594 | 7490 | 12.2441
13 | 0.045657 | 8258 | 12.7444
13.5 | 0.045364 | 8994 | 13.2529
14 | 0.045096 | 9446 | 13.7543
14.5 | 0.044856 | 9978 | 14.2483
15 | 0.04461 | 11138 | 14.7478
15.5 | 0.044401 | 11406 | 15.2452
16 | 0.044186 | 12575 | 15.7434
16.5 | 0.043916 | 12848 | 16.248
17 | 0.043529 | 12060 | 16.7498
17.5 | 0.043203 | 11804 | 17.2478
18 | 0.042876 | 11016 | 17.7466
18.5 | 0.042614 | 10700 | 18.2476
19 | 0.04237 | 9756 | 18.7462
19.5 | 0.042137 | 9224 | 19.2444
20 | 0.04192 | 8408 | 19.7428
20.5 | 0.041711 | 7452 | 20.235
21 | 0.041541 | 7040 | 20.7367
21.5 | 0.041281 | 5820 | 21.242
22 | 0.041107 | 4880 | 21.7372
22.5 | 0.040865 | 3936 | 22.2302
23 | 0.040619 | 2999 | 22.7334
23.5 | 0.040417 | 2180 | 23.237
24 | 0.040221 | 1620 | 23.7279
24.5 | 0.040118 | 1208 | 24.2151
25 | 0.040032 | 942 | 24.7384
25.5 | 0.039936 | 584 | 25.2824
26 | 0.039714 | 284 | 25.7666
26.5 | 0.03961 | 192 | 26.1687
27 | 0.039484 | 104 | 26.6775
27.5 | 0.039649 | 24 | 27.213
28 | 0.040756 | 1 | 27.7128
x displacement (um) | Pore-pore probability
0 | 0.21098
0.5 | 0.1002
1 | 0.058678
1.5 | 0.053986
2 | 0.057007
2.5 | 0.05632
3 | 0.05571
3.5 | 0.055141
4 | 0.054474
4.5 | 0.053204
5 | 0.052441
5.5 | 0.052437
6 | 0.051697
6.5 | 0.050789
7 | 0.050411
7.5 | 0.050331
8 | 0.049301
8.5 | 0.048393
9 | 0.048019
9.5 | 0.047642
10 | 0.047649
10.5 | 0.047287
11 | 0.046703
11.5 | 0.046585
12 | 0.046494
12.5 | 0.046532
13 | 0.045921
13.5 | 0.045364
14 | 0.045422
14.5 | 0.045647
15 | 0.045532
15.5 | 0.045074
16 | 0.045586
y displacement (um) | Pore-pore probability
0 | 0.21098
0.5 | 0.098236
1 | 0.057945
1.5 | 0.053867
2 | 0.057148
2.5 | 0.056675
3 | 0.056099
3.5 | 0.055988
4 | 0.055058
4.5 | 0.054741
5 | 0.05418
5.5 | 0.05415
6 | 0.054592
6.5 | 0.053696
7 | 0.053486
7.5 | 0.052834
8 | 0.052975
8.5 | 0.052288
9 | 0.05191
9.5 | 0.052109
10 | 0.051861
10.5 | 0.051319
11 | 0.051842
11.5 | 0.052097
12 | 0.051113
12.5 | 0.050793
13 | 0.051632
13.5 | 0.051865
14 | 0.051346
14.5 | 0.050987
15 | 0.051216
15.5 | 0.051517
16 | 0.051857
z displacement (um) | Pore-pore probability
0 | 0.21098
0.5 | 0.10541
1 | 0.061874
1.5 | 0.05357
2 | 0.056824
2.5 | 0.056175
3 | 0.055275
3.5 | 0.054127
4 | 0.052982
4.5 | 0.053009
5 | 0.053036
5.5 | 0.052414
6 | 0.051685
6.5 | 0.051006
7 | 0.049683
7.5 | 0.049191
8 | 0.049294
8.5 | 0.048599
9 | 0.048016
9.5 | 0.047878
10 | 0.046543
10.5 | 0.046257
11 | 0.046074
11.5 | 0.045677
12 | 0.045521
12.5 | 0.045166
13 | 0.04491
13.5 | 0.044395
14 | 0.043884
14.5 | 0.044342
15 | 0.044403
15.5 | 0.045334
16 | 0.045525