## SpecificSurfaceArea
名称 / Name | 数值 / Value
输入结构 / Input Structure | 20260914_151
电解液相体积分数 / Electrolyte Volume Fraction | 0.23222
颗粒相体积分数 / Particle Volume Fraction | 0.68827
CBD相体积分数 / CBD Volume Fraction | 0.07951
固体体素数量 / Solid Voxel Count | 180425
总界面面积 (um^2) / Total Interfacial Area (um^2) | 49523.25
总固体体积 (um^3) / Total Solid Volume (um^3) | 22553.125
比表面积 (1/um) / Specific Surface Area (1/um) | 2.1958
总集群数量 / Total Cluster Count | 3
最大颗粒集群体积 (voxel) / Largest Particle Cluster Volume (voxel) | 180421
未知颗粒集群数量 / Unknown Particle Cluster Count | 2
未知颗粒集群总体积 (voxel) / Total Unknown Particle Cluster Volume (voxel) | 4
未知颗粒体积分数 / Unknown Particle Volume Fraction | 2.217e-05
归一化平均团簇体积 / Normalized Average Cluster Volume | 1
电子连接度 / Electronic Connectivity | 0.99999
电解液相连通率 / Electrolyte Connectivity | 0.98701
是否贯通 / Percolating | 是 / Yes
曲折度τ / Tortuosity τ | 1.1142
等效当量颗粒粒径 (um) / Equivalent Particle Diameter (um) | 24.305
瓶颈度 beta / Constrictivity (x) | 1
瓶颈半径 r_min (um) | 0.5
孔体半径 r_max (um) | 0.5
瓶颈度状态 / Constrictivity Status | ok
侵入入口 / Intrusion Inlet | low
球心邻域 / Center Connectivity | 26
算法版本 / Method | edt_critical_radii_closed_dilation_v2
半径采样 / Radius Sampling | All positive EDT values
Radius (um) | CPSD (total volume fraction) | MIP (total volume fraction)
0 | 0.23222 | 0.2298
0.5 | 0.23222 | 0.2298
0.70711 | 0.065811 | 0.0014801
0.86603 | 0.01572 | 0.00042343
1 | 0.0092354 | 0.00022507
1.118 | 0.0012703 | 0
1.5 | 0 | 0
弦长分布 / Chord Length
Status | ok
Method | periodic_voxel_runs_v1
Pore label | 0
Voxel size (um) | 0.5
Periodic axes | xyz
Sample count | 27448
Mean (um) | 1.1089
Population std (um) | 0.86665
Quantile method | inverse_empirical_cdf
Axis | x
Window-spanning lines | 0
Full pore line policy | one_period_censored
Quantile | Length (um)
0.05 | 0.5
0.1 | 0.5
0.15 | 0.5
0.2 | 0.5
0.25 | 0.5
0.3 | 0.5
0.35 | 0.5
0.4 | 0.5
0.45 | 0.5
0.5 | 1
0.55 | 1
0.6 | 1
0.65 | 1
0.7 | 1
0.75 | 1.5
0.8 | 1.5
0.85 | 2
0.9 | 2
0.95 | 3
Length (um) | Count | Probability mass | CDF
0.5 | 12912 | 0.47042 | 0.47042
1 | 6488 | 0.23637 | 0.70679
1.5 | 3468 | 0.12635 | 0.83314
2 | 1949 | 0.071007 | 0.90415
2.5 | 1113 | 0.040549 | 0.9447
3 | 646 | 0.023535 | 0.96823
3.5 | 376 | 0.013699 | 0.98193
4 | 197 | 0.0071772 | 0.98911
4.5 | 120 | 0.0043719 | 0.99348
5 | 74 | 0.002696 | 0.99617
5.5 | 44 | 0.001603 | 0.99778
6 | 22 | 0.00080152 | 0.99858
6.5 | 12 | 0.00043719 | 0.99902
7 | 12 | 0.00043719 | 0.99945
7.5 | 5 | 0.00018216 | 0.99964
8 | 5 | 0.00018216 | 0.99982
8.5 | 3 | 0.0001093 | 0.99993
10 | 1 | 3.6433e-05 | 0.99996
10.5 | 1 | 3.6433e-05 | 1
球接触分布 / Spherical Contact
Status | ok
Method | periodic_solid_to_pore_edt_v1
Pore label | 0
Voxel size (um) | 0.5
Periodic axes | xyz
Sample count | 201268
Mean (um) | 0.72884
Population std (um) | 0.35
Quantile method | inverse_empirical_cdf
Distance direction | solid_to_pore
Distance convention | voxel_center_to_voxel_center
Quantile | Length (um)
0.05 | 0.5
0.1 | 0.5
0.15 | 0.5
0.2 | 0.5
0.25 | 0.5
0.3 | 0.5
0.35 | 0.5
0.4 | 0.5
0.45 | 0.5
0.5 | 0.5
0.55 | 0.70711
0.6 | 0.70711
0.65 | 0.70711
0.7 | 0.70711
0.75 | 0.86603
0.8 | 0.86603
0.85 | 1
0.9 | 1.118
0.95 | 1.5
Length (um) | Count | Probability mass | CDF
0.5 | 103615 | 0.51481 | 0.51481
0.70711 | 46491 | 0.23099 | 0.7458
0.86603 | 13402 | 0.066588 | 0.81239
1 | 9066 | 0.045044 | 0.85743
1.118 | 9742 | 0.048403 | 0.90584
1.2247 | 4574 | 0.022726 | 0.92856
1.4142 | 1979 | 0.0098327 | 0.9384
1.5 | 3392 | 0.016853 | 0.95525
1.5811 | 1906 | 0.00947 | 0.96472
1.6583 | 1287 | 0.0063945 | 0.97111
1.7321 | 397 | 0.0019725 | 0.97309
1.8028 | 1060 | 0.0052666 | 0.97835
1.8708 | 1386 | 0.0068863 | 0.98524
2 | 185 | 0.00091917 | 0.98616
2.0616 | 922 | 0.004581 | 0.99074
2.1213 | 458 | 0.0022756 | 0.99301
2.1794 | 227 | 0.0011278 | 0.99414
2.2361 | 216 | 0.0010732 | 0.99522
2.2913 | 280 | 0.0013912 | 0.99661
2.3452 | 93 | 0.00046207 | 0.99707
2.4495 | 76 | 0.00037761 | 0.99745
2.5 | 119 | 0.00059125 | 0.99804
2.5495 | 173 | 0.00085955 | 0.9989
2.5981 | 43 | 0.00021365 | 0.99911
2.6926 | 68 | 0.00033786 | 0.99945
2.7386 | 31 | 0.00015402 | 0.9996
2.8284 | 15 | 7.4527e-05 | 0.99968
2.8723 | 23 | 0.00011428 | 0.99979
2.9155 | 15 | 7.4527e-05 | 0.99987
2.958 | 9 | 4.4716e-05 | 0.99991
3 | 4 | 1.9874e-05 | 0.99993
3.0414 | 6 | 2.9811e-05 | 0.99996
3.0822 | 6 | 2.9811e-05 | 0.99999
3.1623 | 1 | 4.9685e-06 | 1
3.2016 | 1 | 4.9685e-06 | 1
两点相关函数 / Two-Point Correlation
Status | ok
Method | periodic_fft_radial_shells_v1
Pore label | 0
Porosity | 0.23222
Voxel size (um) | 0.5
Periodic axes | xyz
Radial bins | bin_0_origin_only; bin_k: (k-1)*h < distance <= k*h
Normalization | joint_probability; C(0)=porosity
Radius upper edge (um) | Pore-pore probability | Displacement count | Mean distance (um)
0 | 0.23222 | 1 | 0
0.5 | 0.1275 | 6 | 0.5
1 | 0.087773 | 26 | 0.8236
1.5 | 0.066022 | 90 | 1.3133
2 | 0.063348 | 134 | 1.7662
2.5 | 0.065439 | 258 | 2.2533
3 | 0.063463 | 410 | 2.7702
3.5 | 0.062394 | 494 | 3.2651
4 | 0.061564 | 690 | 3.7414
4.5 | 0.060666 | 962 | 4.2548
5 | 0.059881 | 1098 | 4.76
5.5 | 0.059132 | 1406 | 5.253
6 | 0.058429 | 1578 | 5.7433
6.5 | 0.057795 | 2018 | 6.2431
7 | 0.057198 | 2342 | 6.7545
7.5 | 0.056697 | 2634 | 7.2588
8 | 0.056184 | 2930 | 7.7482
8.5 | 0.055725 | 3402 | 8.2428
9 | 0.055336 | 3926 | 8.7472
9.5 | 0.054995 | 4266 | 9.2488
10 | 0.054714 | 4730 | 9.7456
10.5 | 0.054449 | 5510 | 10.2542
11 | 0.054239 | 5562 | 10.7542
11.5 | 0.054052 | 6410 | 11.245
12 | 0.053876 | 6894 | 11.7451
12.5 | 0.053751 | 7490 | 12.2441
13 | 0.053657 | 8258 | 12.7444
13.5 | 0.05358 | 8994 | 13.2529
14 | 0.053496 | 9446 | 13.7543
14.5 | 0.053419 | 9978 | 14.2483
15 | 0.053342 | 11138 | 14.7478
15.5 | 0.05331 | 11406 | 15.2452
16 | 0.053283 | 12575 | 15.7434
16.5 | 0.053242 | 12848 | 16.248
17 | 0.053191 | 12060 | 16.7498
17.5 | 0.053164 | 11804 | 17.2478
18 | 0.05317 | 11016 | 17.7466
18.5 | 0.053154 | 10700 | 18.2476
19 | 0.053222 | 9756 | 18.7462
19.5 | 0.053244 | 9224 | 19.2444
20 | 0.05328 | 8408 | 19.7428
20.5 | 0.053405 | 7452 | 20.235
21 | 0.053453 | 7040 | 20.7367
21.5 | 0.053631 | 5820 | 21.242
22 | 0.053714 | 4880 | 21.7372
22.5 | 0.053939 | 3936 | 22.2302
23 | 0.05426 | 2999 | 22.7334
23.5 | 0.054439 | 2180 | 23.237
24 | 0.054661 | 1620 | 23.7279
24.5 | 0.054912 | 1208 | 24.2151
25 | 0.05513 | 942 | 24.7384
25.5 | 0.055387 | 584 | 25.2824
26 | 0.055653 | 284 | 25.7666
26.5 | 0.055553 | 192 | 26.1687
27 | 0.055674 | 104 | 26.6775
27.5 | 0.05594 | 24 | 27.213
28 | 0.055862 | 1 | 27.7128
x displacement (um) | Pore-pore probability
0 | 0.23222
0.5 | 0.12752
1 | 0.079613
1.5 | 0.056297
2 | 0.066715
2.5 | 0.064117
3 | 0.061951
3.5 | 0.061829
4 | 0.061897
4.5 | 0.061058
5 | 0.059933
5.5 | 0.058628
6 | 0.058208
6.5 | 0.057953
7 | 0.057186
7.5 | 0.05703
8 | 0.056339
8.5 | 0.056145
9 | 0.055511
9.5 | 0.055286
10 | 0.054668
10.5 | 0.054489
11 | 0.05402
11.5 | 0.05378
12 | 0.053654
12.5 | 0.053596
13 | 0.053276
13.5 | 0.05217
14 | 0.051678
14.5 | 0.05138
15 | 0.051445
15.5 | 0.051273
16 | 0.051544
y displacement (um) | Pore-pore probability
0 | 0.23222
0.5 | 0.12712
1 | 0.079529
1.5 | 0.056614
2 | 0.067356
2.5 | 0.064884
3 | 0.06245
3.5 | 0.062122
4 | 0.060844
4.5 | 0.059761
5 | 0.05928
5.5 | 0.058983
6 | 0.058643
6.5 | 0.057709
7 | 0.05751
7.5 | 0.056591
8 | 0.055809
8.5 | 0.054897
9 | 0.054733
9.5 | 0.054634
10 | 0.054394
10.5 | 0.053997
11 | 0.052895
11.5 | 0.053013
12 | 0.053909
12.5 | 0.05497
13 | 0.054695
13.5 | 0.054451
14 | 0.0541
14.5 | 0.053684
15 | 0.053593
15.5 | 0.053669
16 | 0.054031
z displacement (um) | Pore-pore probability
0 | 0.23222
0.5 | 0.12788
1 | 0.081375
1.5 | 0.057503
2 | 0.067776
2.5 | 0.063946
3 | 0.062069
3.5 | 0.061951
4 | 0.061951
4.5 | 0.060917
5 | 0.060223
5.5 | 0.059021
6 | 0.057922
6.5 | 0.0578
7 | 0.058216
7.5 | 0.057838
8 | 0.057575
8.5 | 0.056847
9 | 0.056206
9.5 | 0.055252
10 | 0.056126
10.5 | 0.056686
11 | 0.056648
11.5 | 0.056122
12 | 0.056698
12.5 | 0.05735
13 | 0.057442
13.5 | 0.056488
14 | 0.055943
14.5 | 0.055855
15 | 0.056721
15.5 | 0.056782
16 | 0.056862