## SpecificSurfaceArea
名称 / Name | 数值 / Value
输入结构 / Input Structure | 20260914_166
电解液相体积分数 / Electrolyte Volume Fraction | 0.33051
颗粒相体积分数 / Particle Volume Fraction | 0.57602
CBD相体积分数 / CBD Volume Fraction | 0.093472
固体体素数量 / Solid Voxel Count | 150999
总界面面积 (um^2) / Total Interfacial Area (um^2) | 38561.5
总固体体积 (um^3) / Total Solid Volume (um^3) | 18874.875
比表面积 (1/um) / Specific Surface Area (1/um) | 2.043
总集群数量 / Total Cluster Count | 7
最大颗粒集群体积 (voxel) / Largest Particle Cluster Volume (voxel) | 150968
未知颗粒集群数量 / Unknown Particle Cluster Count | 6
未知颗粒集群总体积 (voxel) / Total Unknown Particle Cluster Volume (voxel) | 31
未知颗粒体积分数 / Unknown Particle Volume Fraction | 0.0002053
归一化平均团簇体积 / Normalized Average Cluster Volume | 1
电子连接度 / Electronic Connectivity | 0.99996
电解液相连通率 / Electrolyte Connectivity | 0.99539
是否贯通 / Percolating | 是 / Yes
曲折度τ / Tortuosity τ | 1.0669
等效当量颗粒粒径 (um) / Equivalent Particle Diameter (um) | 17.2688
瓶颈度 beta / Constrictivity (x) | 1
瓶颈半径 r_min (um) | 0.70711
孔体半径 r_max (um) | 0.70711
瓶颈度状态 / Constrictivity Status | ok
侵入入口 / Intrusion Inlet | low
球心邻域 / Center Connectivity | 26
算法版本 / Method | edt_critical_radii_closed_dilation_v2
半径采样 / Radius Sampling | All positive EDT values
Radius (um) | CPSD (total volume fraction) | MIP (total volume fraction)
0 | 0.33051 | 0.32949
0.5 | 0.33051 | 0.32949
0.70711 | 0.25643 | 0.21453
0.86603 | 0.15369 | 0.015556
1 | 0.11753 | 0.0096397
1.118 | 0.096489 | 0.0057907
1.2247 | 0.041428 | 0.0016632
1.4142 | 0.025616 | 0.00032043
1.5 | 0.019119 | 0.00038528
1.5811 | 0.010723 | 0
1.6583 | 0.0068436 | 0
1.7321 | 0.0051804 | 0
1.8028 | 0.0037575 | 0
1.8708 | 0.0027237 | 0
2.0616 | 0.002739 | 0
2.1213 | 0.0012856 | 0
2.5 | 0 | 0
弦长分布 / Chord Length
Status | ok
Method | periodic_voxel_runs_v1
Pore label | 0
Voxel size (um) | 0.5
Periodic axes | xyz
Sample count | 25021
Mean (um) | 1.7314
Population std (um) | 1.619
Quantile method | inverse_empirical_cdf
Axis | x
Window-spanning lines | 0
Full pore line policy | one_period_censored
Quantile | Length (um)
0.05 | 0.5
0.1 | 0.5
0.15 | 0.5
0.2 | 0.5
0.25 | 0.5
0.3 | 0.5
0.35 | 1
0.4 | 1
0.45 | 1
0.5 | 1
0.55 | 1.5
0.6 | 1.5
0.65 | 1.5
0.7 | 2
0.75 | 2
0.8 | 2.5
0.85 | 3
0.9 | 4
0.95 | 5
Length (um) | Count | Probability mass | CDF
0.5 | 8376 | 0.33476 | 0.33476
1 | 4802 | 0.19192 | 0.52668
1.5 | 3300 | 0.13189 | 0.65857
2 | 2307 | 0.092203 | 0.75077
2.5 | 1623 | 0.064866 | 0.81563
3 | 1220 | 0.048759 | 0.86439
3.5 | 839 | 0.033532 | 0.89793
4 | 622 | 0.024859 | 0.92278
4.5 | 478 | 0.019104 | 0.94189
5 | 365 | 0.014588 | 0.95648
5.5 | 242 | 0.0096719 | 0.96615
6 | 216 | 0.0086327 | 0.97478
6.5 | 164 | 0.0065545 | 0.98134
7 | 123 | 0.0049159 | 0.98625
7.5 | 90 | 0.003597 | 0.98985
8 | 66 | 0.0026378 | 0.99249
8.5 | 42 | 0.0016786 | 0.99416
9 | 38 | 0.0015187 | 0.99568
9.5 | 23 | 0.00091923 | 0.9966
10 | 21 | 0.00083929 | 0.99744
10.5 | 13 | 0.00051956 | 0.99796
11 | 12 | 0.0004796 | 0.99844
11.5 | 9 | 0.0003597 | 0.9988
12 | 9 | 0.0003597 | 0.99916
12.5 | 7 | 0.00027976 | 0.99944
13 | 4 | 0.00015987 | 0.9996
13.5 | 3 | 0.0001199 | 0.99972
14 | 2 | 7.9933e-05 | 0.9998
14.5 | 2 | 7.9933e-05 | 0.99988
15.5 | 1 | 3.9966e-05 | 0.99992
16 | 2 | 7.9933e-05 | 1
球接触分布 / Spherical Contact
Status | ok
Method | periodic_solid_to_pore_edt_v1
Pore label | 0
Voxel size (um) | 0.5
Periodic axes | xyz
Sample count | 175502
Mean (um) | 0.70238
Population std (um) | 0.24435
Quantile method | inverse_empirical_cdf
Distance direction | solid_to_pore
Distance convention | voxel_center_to_voxel_center
Quantile | Length (um)
0.05 | 0.5
0.1 | 0.5
0.15 | 0.5
0.2 | 0.5
0.25 | 0.5
0.3 | 0.5
0.35 | 0.5
0.4 | 0.5
0.45 | 0.5
0.5 | 0.70711
0.55 | 0.70711
0.6 | 0.70711
0.65 | 0.70711
0.7 | 0.70711
0.75 | 0.86603
0.8 | 0.86603
0.85 | 1
0.9 | 1.118
0.95 | 1.118
Length (um) | Count | Probability mass | CDF
0.5 | 83266 | 0.47444 | 0.47444
0.70711 | 43445 | 0.24755 | 0.72199
0.86603 | 15758 | 0.089788 | 0.81178
1 | 10579 | 0.060279 | 0.87206
1.118 | 15284 | 0.087087 | 0.95915
1.2247 | 4147 | 0.023629 | 0.98278
1.4142 | 1263 | 0.0071965 | 0.98997
1.5 | 1152 | 0.006564 | 0.99654
1.5811 | 313 | 0.0017835 | 0.99832
1.6583 | 152 | 0.00086609 | 0.99919
1.7321 | 31 | 0.00017664 | 0.99936
1.8028 | 61 | 0.00034757 | 0.99971
1.8708 | 37 | 0.00021082 | 0.99992
2 | 4 | 2.2792e-05 | 0.99994
2.0616 | 8 | 4.5584e-05 | 0.99999
2.1213 | 2 | 1.1396e-05 | 1
两点相关函数 / Two-Point Correlation
Status | ok
Method | periodic_fft_radial_shells_v1
Pore label | 0
Porosity | 0.33051
Voxel size (um) | 0.5
Periodic axes | xyz
Radial bins | bin_0_origin_only; bin_k: (k-1)*h < distance <= k*h
Normalization | joint_probability; C(0)=porosity
Radius upper edge (um) | Pore-pore probability | Displacement count | Mean distance (um)
0 | 0.33051 | 1 | 0
0.5 | 0.23357 | 6 | 0.5
1 | 0.19563 | 26 | 0.8236
1.5 | 0.15593 | 90 | 1.3133
2 | 0.13329 | 134 | 1.7662
2.5 | 0.12218 | 258 | 2.2533
3 | 0.11872 | 410 | 2.7702
3.5 | 0.11804 | 494 | 3.2651
4 | 0.11703 | 690 | 3.7414
4.5 | 0.11528 | 962 | 4.2548
5 | 0.11354 | 1098 | 4.76
5.5 | 0.11233 | 1406 | 5.253
6 | 0.11165 | 1578 | 5.7433
6.5 | 0.11128 | 2018 | 6.2431
7 | 0.11099 | 2342 | 6.7545
7.5 | 0.11074 | 2634 | 7.2588
8 | 0.11048 | 2930 | 7.7482
8.5 | 0.11029 | 3402 | 8.2428
9 | 0.11011 | 3926 | 8.7472
9.5 | 0.10994 | 4266 | 9.2488
10 | 0.10972 | 4730 | 9.7456
10.5 | 0.10946 | 5510 | 10.2542
11 | 0.10924 | 5562 | 10.7542
11.5 | 0.10908 | 6410 | 11.245
12 | 0.10902 | 6894 | 11.7451
12.5 | 0.10897 | 7490 | 12.2441
13 | 0.10892 | 8258 | 12.7444
13.5 | 0.10887 | 8994 | 13.2529
14 | 0.1088 | 9446 | 13.7543
14.5 | 0.10877 | 9978 | 14.2483
15 | 0.10876 | 11138 | 14.7478
15.5 | 0.10882 | 11406 | 15.2452
16 | 0.10886 | 12575 | 15.7434
16.5 | 0.10896 | 12848 | 16.248
17 | 0.10906 | 12060 | 16.7498
17.5 | 0.10902 | 11804 | 17.2478
18 | 0.10899 | 11016 | 17.7466
18.5 | 0.10903 | 10700 | 18.2476
19 | 0.10901 | 9756 | 18.7462
19.5 | 0.10905 | 9224 | 19.2444
20 | 0.10905 | 8408 | 19.7428
20.5 | 0.10895 | 7452 | 20.235
21 | 0.10895 | 7040 | 20.7367
21.5 | 0.10879 | 5820 | 21.242
22 | 0.10873 | 4880 | 21.7372
22.5 | 0.10859 | 3936 | 22.2302
23 | 0.10849 | 2999 | 22.7334
23.5 | 0.10848 | 2180 | 23.237
24 | 0.10837 | 1620 | 23.7279
24.5 | 0.10823 | 1208 | 24.2151
25 | 0.10789 | 942 | 24.7384
25.5 | 0.10734 | 584 | 25.2824
26 | 0.10685 | 284 | 25.7666
26.5 | 0.1064 | 192 | 26.1687
27 | 0.10601 | 104 | 26.6775
27.5 | 0.10576 | 24 | 27.213
28 | 0.10576 | 1 | 27.7128
x displacement (um) | Pore-pore probability
0 | 0.33051
0.5 | 0.23507
1 | 0.1805
1.5 | 0.14525
2 | 0.12673
2.5 | 0.11916
3 | 0.11763
3.5 | 0.11697
4 | 0.11607
4.5 | 0.11509
5 | 0.11421
5.5 | 0.1132
6 | 0.11178
6.5 | 0.11034
7 | 0.10902
7.5 | 0.10825
8 | 0.10817
8.5 | 0.10864
9 | 0.10899
9.5 | 0.10886
10 | 0.10834
10.5 | 0.10767
11 | 0.10711
11.5 | 0.10583
12 | 0.10601
12.5 | 0.10681
13 | 0.10703
13.5 | 0.10683
14 | 0.10647
14.5 | 0.1057
15 | 0.10555
15.5 | 0.10585
16 | 0.10593
y displacement (um) | Pore-pore probability
0 | 0.33051
0.5 | 0.23528
1 | 0.18073
1.5 | 0.14596
2 | 0.12762
2.5 | 0.11985
3 | 0.11802
3.5 | 0.11722
4 | 0.11637
4.5 | 0.11538
5 | 0.11433
5.5 | 0.1136
6 | 0.11263
6.5 | 0.11189
7 | 0.11106
7.5 | 0.11102
8 | 0.11073
8.5 | 0.1108
9 | 0.11034
9.5 | 0.10983
10 | 0.10937
10.5 | 0.10927
11 | 0.10945
11.5 | 0.10907
12 | 0.10858
12.5 | 0.10769
13 | 0.10627
13.5 | 0.10558
14 | 0.10561
14.5 | 0.10617
15 | 0.1061
15.5 | 0.10626
16 | 0.10638
z displacement (um) | Pore-pore probability
0 | 0.33051
0.5 | 0.23035
1 | 0.17427
1.5 | 0.14121
2 | 0.12526
2.5 | 0.12114
3 | 0.1213
3.5 | 0.12029
4 | 0.11862
4.5 | 0.11576
5 | 0.11373
5.5 | 0.11259
6 | 0.11197
6.5 | 0.11118
7 | 0.11082
7.5 | 0.11137
8 | 0.11142
8.5 | 0.11143
9 | 0.11126
9.5 | 0.11103
10 | 0.11122
10.5 | 0.11079
11 | 0.10989
11.5 | 0.10883
12 | 0.10827
12.5 | 0.10791
13 | 0.10777
13.5 | 0.10765
14 | 0.10725
14.5 | 0.10591
15 | 0.1051
15.5 | 0.10485
16 | 0.10492