## SpecificSurfaceArea
名称 / Name | 数值 / Value
输入结构 / Input Structure | 20260914_168
电解液相体积分数 / Electrolyte Volume Fraction | 0.34799
颗粒相体积分数 / Particle Volume Fraction | 0.57011
CBD相体积分数 / CBD Volume Fraction | 0.081894
固体体素数量 / Solid Voxel Count | 149452
总界面面积 (um^2) / Total Interfacial Area (um^2) | 66032.75
总固体体积 (um^3) / Total Solid Volume (um^3) | 18681.5
比表面积 (1/um) / Specific Surface Area (1/um) | 3.5347
总集群数量 / Total Cluster Count | 4
最大颗粒集群体积 (voxel) / Largest Particle Cluster Volume (voxel) | 149449
未知颗粒集群数量 / Unknown Particle Cluster Count | 2
未知颗粒集群总体积 (voxel) / Total Unknown Particle Cluster Volume (voxel) | 2
未知颗粒体积分数 / Unknown Particle Volume Fraction | 1.3382e-05
归一化平均团簇体积 / Normalized Average Cluster Volume | 0.5
电子连接度 / Electronic Connectivity | 0.99999
电解液相连通率 / Electrolyte Connectivity | 0.99335
是否贯通 / Percolating | 是 / Yes
曲折度τ / Tortuosity τ | 1.0604
等效当量颗粒粒径 (um) / Equivalent Particle Diameter (um) | 20.7388
瓶颈度 beta / Constrictivity (x) | 1
瓶颈半径 r_min (um) | 0.5
孔体半径 r_max (um) | 0.5
瓶颈度状态 / Constrictivity Status | ok
侵入入口 / Intrusion Inlet | low
球心邻域 / Center Connectivity | 26
算法版本 / Method | edt_critical_radii_closed_dilation_v2
半径采样 / Radius Sampling | All positive EDT values
Radius (um) | CPSD (total volume fraction) | MIP (total volume fraction)
0 | 0.34799 | 0.34612
0.5 | 0.34799 | 0.34612
0.70711 | 0.16815 | 0.016438
0.86603 | 0.03231 | 0.0014114
1 | 0.012581 | 0.00071716
1.118 | 0.0047836 | 0.00027466
1.2247 | 0.00059128 | 0
1.5 | 0 | 0
弦长分布 / Chord Length
Status | ok
Method | periodic_voxel_runs_v1
Pore label | 0
Voxel size (um) | 0.5
Periodic axes | xyz
Sample count | 36826
Mean (um) | 1.2386
Population std (um) | 1.005
Quantile method | inverse_empirical_cdf
Axis | x
Window-spanning lines | 0
Full pore line policy | one_period_censored
Quantile | Length (um)
0.05 | 0.5
0.1 | 0.5
0.15 | 0.5
0.2 | 0.5
0.25 | 0.5
0.3 | 0.5
0.35 | 0.5
0.4 | 0.5
0.45 | 1
0.5 | 1
0.55 | 1
0.6 | 1
0.65 | 1
0.7 | 1.5
0.75 | 1.5
0.8 | 2
0.85 | 2
0.9 | 2.5
0.95 | 3.5
Length (um) | Count | Probability mass | CDF
0.5 | 15601 | 0.42364 | 0.42364
1 | 8651 | 0.23492 | 0.65856
1.5 | 4811 | 0.13064 | 0.7892
2 | 2921 | 0.079319 | 0.86852
2.5 | 1791 | 0.048634 | 0.91715
3 | 1186 | 0.032206 | 0.94936
3.5 | 699 | 0.018981 | 0.96834
4 | 418 | 0.011351 | 0.97969
4.5 | 291 | 0.007902 | 0.98759
5 | 173 | 0.0046978 | 0.99229
5.5 | 115 | 0.0031228 | 0.99541
6 | 60 | 0.0016293 | 0.99704
6.5 | 42 | 0.0011405 | 0.99818
7 | 28 | 0.00076033 | 0.99894
7.5 | 19 | 0.00051594 | 0.99946
8 | 8 | 0.00021724 | 0.99967
8.5 | 7 | 0.00019008 | 0.99986
9 | 3 | 8.1464e-05 | 0.99995
9.5 | 2 | 5.4309e-05 | 1
球接触分布 / Spherical Contact
Status | ok
Method | periodic_solid_to_pore_edt_v1
Pore label | 0
Voxel size (um) | 0.5
Periodic axes | xyz
Sample count | 170920
Mean (um) | 0.73528
Population std (um) | 0.47065
Quantile method | inverse_empirical_cdf
Distance direction | solid_to_pore
Distance convention | voxel_center_to_voxel_center
Quantile | Length (um)
0.05 | 0.5
0.1 | 0.5
0.15 | 0.5
0.2 | 0.5
0.25 | 0.5
0.3 | 0.5
0.35 | 0.5
0.4 | 0.5
0.45 | 0.5
0.5 | 0.5
0.55 | 0.5
0.6 | 0.5
0.65 | 0.70711
0.7 | 0.70711
0.75 | 0.70711
0.8 | 0.70711
0.85 | 1.118
0.9 | 1.4142
0.95 | 1.8708
Length (um) | Count | Probability mass | CDF
0.5 | 108561 | 0.63516 | 0.63516
0.70711 | 28718 | 0.16802 | 0.80318
0.86603 | 4420 | 0.02586 | 0.82904
1 | 2841 | 0.016622 | 0.84566
1.118 | 5661 | 0.033121 | 0.87878
1.2247 | 3177 | 0.018588 | 0.89737
1.4142 | 1392 | 0.0081442 | 0.90551
1.5 | 2873 | 0.016809 | 0.92232
1.5811 | 1843 | 0.010783 | 0.9331
1.6583 | 1278 | 0.0074772 | 0.94058
1.7321 | 365 | 0.0021355 | 0.94272
1.8028 | 1049 | 0.0061374 | 0.94885
1.8708 | 1559 | 0.0091212 | 0.95797
2 | 341 | 0.0019951 | 0.95997
2.0616 | 1317 | 0.0077054 | 0.96767
2.1213 | 724 | 0.0042359 | 0.97191
2.1794 | 388 | 0.0022701 | 0.97418
2.2361 | 381 | 0.0022291 | 0.97641
2.2913 | 602 | 0.0035221 | 0.97993
2.3452 | 275 | 0.0016089 | 0.98154
2.4495 | 233 | 0.0013632 | 0.9829
2.5 | 358 | 0.0020945 | 0.985
2.5495 | 585 | 0.0034227 | 0.98842
2.5981 | 193 | 0.0011292 | 0.98955
2.6926 | 367 | 0.0021472 | 0.9917
2.7386 | 186 | 0.0010882 | 0.99279
2.8284 | 56 | 0.00032764 | 0.99311
2.8723 | 164 | 0.00095951 | 0.99407
2.9155 | 144 | 0.0008425 | 0.99492
2.958 | 125 | 0.00073134 | 0.99565
3 | 90 | 0.00052656 | 0.99617
3.0414 | 57 | 0.00033349 | 0.99651
3.0822 | 114 | 0.00066698 | 0.99717
3.1623 | 37 | 0.00021648 | 0.99739
3.2016 | 130 | 0.00076059 | 0.99815
3.2404 | 45 | 0.00026328 | 0.99841
3.2787 | 22 | 0.00012872 | 0.99854
3.3166 | 20 | 0.00011701 | 0.99866
3.3541 | 60 | 0.00035104 | 0.99901
3.3912 | 25 | 0.00014627 | 0.99916
3.4641 | 5 | 2.9253e-05 | 0.99919
3.5 | 27 | 0.00015797 | 0.99934
3.5355 | 36 | 0.00021062 | 0.99956
3.5707 | 16 | 9.3611e-05 | 0.99965
3.6056 | 6 | 3.5104e-05 | 0.99968
3.6401 | 18 | 0.00010531 | 0.99979
3.6742 | 16 | 9.3611e-05 | 0.99988
3.7417 | 7 | 4.0955e-05 | 0.99992
3.7749 | 3 | 1.7552e-05 | 0.99994
3.8079 | 2 | 1.1701e-05 | 0.99995
3.8406 | 2 | 1.1701e-05 | 0.99996
3.9051 | 3 | 1.7552e-05 | 0.99998
3.937 | 2 | 1.1701e-05 | 0.99999
4.062 | 1 | 5.8507e-06 | 1
两点相关函数 / Two-Point Correlation
Status | ok
Method | periodic_fft_radial_shells_v1
Pore label | 0
Porosity | 0.34799
Voxel size (um) | 0.5
Periodic axes | xyz
Radial bins | bin_0_origin_only; bin_k: (k-1)*h < distance <= k*h
Normalization | joint_probability; C(0)=porosity
Radius upper edge (um) | Pore-pore probability | Displacement count | Mean distance (um)
0 | 0.34799 | 1 | 0
0.5 | 0.20464 | 6 | 0.5
1 | 0.16671 | 26 | 0.8236
1.5 | 0.14667 | 90 | 1.3133
2 | 0.14455 | 134 | 1.7662
2.5 | 0.14397 | 258 | 2.2533
3 | 0.14228 | 410 | 2.7702
3.5 | 0.14091 | 494 | 3.2651
4 | 0.1397 | 690 | 3.7414
4.5 | 0.13853 | 962 | 4.2548
5 | 0.13737 | 1098 | 4.76
5.5 | 0.13632 | 1406 | 5.253
6 | 0.13527 | 1578 | 5.7433
6.5 | 0.13419 | 2018 | 6.2431
7 | 0.13308 | 2342 | 6.7545
7.5 | 0.13207 | 2634 | 7.2588
8 | 0.13113 | 2930 | 7.7482
8.5 | 0.13018 | 3402 | 8.2428
9 | 0.12925 | 3926 | 8.7472
9.5 | 0.12829 | 4266 | 9.2488
10 | 0.12737 | 4730 | 9.7456
10.5 | 0.12648 | 5510 | 10.2542
11 | 0.12571 | 5562 | 10.7542
11.5 | 0.12495 | 6410 | 11.245
12 | 0.12419 | 6894 | 11.7451
12.5 | 0.12347 | 7490 | 12.2441
13 | 0.12281 | 8258 | 12.7444
13.5 | 0.12222 | 8994 | 13.2529
14 | 0.12166 | 9446 | 13.7543
14.5 | 0.12114 | 9978 | 14.2483
15 | 0.12064 | 11138 | 14.7478
15.5 | 0.12024 | 11406 | 15.2452
16 | 0.11984 | 12575 | 15.7434
16.5 | 0.11939 | 12848 | 16.248
17 | 0.11882 | 12060 | 16.7498
17.5 | 0.11833 | 11804 | 17.2478
18 | 0.11788 | 11016 | 17.7466
18.5 | 0.11744 | 10700 | 18.2476
19 | 0.11707 | 9756 | 18.7462
19.5 | 0.11675 | 9224 | 19.2444
20 | 0.11649 | 8408 | 19.7428
20.5 | 0.11627 | 7452 | 20.235
21 | 0.11606 | 7040 | 20.7367
21.5 | 0.11594 | 5820 | 21.242
22 | 0.11584 | 4880 | 21.7372
22.5 | 0.1158 | 3936 | 22.2302
23 | 0.11577 | 2999 | 22.7334
23.5 | 0.11575 | 2180 | 23.237
24 | 0.1157 | 1620 | 23.7279
24.5 | 0.11569 | 1208 | 24.2151
25 | 0.11572 | 942 | 24.7384
25.5 | 0.11561 | 584 | 25.2824
26 | 0.11553 | 284 | 25.7666
26.5 | 0.11553 | 192 | 26.1687
27 | 0.11588 | 104 | 26.6775
27.5 | 0.11611 | 24 | 27.213
28 | 0.11629 | 1 | 27.7128
x displacement (um) | Pore-pore probability
0 | 0.34799
0.5 | 0.20751
1 | 0.15662
1.5 | 0.14369
2 | 0.14643
2.5 | 0.14395
3 | 0.1426
3.5 | 0.1419
4 | 0.1399
4.5 | 0.13943
5 | 0.1387
5.5 | 0.13786
6 | 0.13648
6.5 | 0.13601
7 | 0.13519
7.5 | 0.13498
8 | 0.13408
8.5 | 0.13349
9 | 0.133
9.5 | 0.13271
10 | 0.13155
10.5 | 0.13074
11 | 0.12999
11.5 | 0.12946
12 | 0.12915
12.5 | 0.1294
13 | 0.12954
13.5 | 0.12891
14 | 0.12854
14.5 | 0.12786
15 | 0.12754
15.5 | 0.12789
16 | 0.12846
y displacement (um) | Pore-pore probability
0 | 0.34799
0.5 | 0.19543
1 | 0.15433
1.5 | 0.14354
2 | 0.14488
2.5 | 0.14184
3 | 0.14066
3.5 | 0.13897
4 | 0.13815
4.5 | 0.13683
5 | 0.13614
5.5 | 0.13494
6 | 0.13301
6.5 | 0.13124
7 | 0.13096
7.5 | 0.12939
8 | 0.12784
8.5 | 0.12769
9 | 0.12701
9.5 | 0.1249
10 | 0.12292
10.5 | 0.12259
11 | 0.12264
11.5 | 0.12191
12 | 0.12057
12.5 | 0.11959
13 | 0.11935
13.5 | 0.11876
14 | 0.11842
14.5 | 0.11854
15 | 0.11845
15.5 | 0.11833
16 | 0.11811
z displacement (um) | Pore-pore probability
0 | 0.34799
0.5 | 0.21098
1 | 0.15863
1.5 | 0.14238
2 | 0.14537
2.5 | 0.14285
3 | 0.14193
3.5 | 0.14078
4 | 0.13956
4.5 | 0.13927
5 | 0.13832
5.5 | 0.13778
6 | 0.13601
6.5 | 0.13481
7 | 0.13457
7.5 | 0.13368
8 | 0.13263
8.5 | 0.13124
9 | 0.13032
9.5 | 0.12929
10 | 0.1283
10.5 | 0.12729
11 | 0.12646
11.5 | 0.12579
12 | 0.12535
12.5 | 0.1249
13 | 0.12413
13.5 | 0.12404
14 | 0.12392
14.5 | 0.12384
15 | 0.1235
15.5 | 0.12359
16 | 0.12282