## SpecificSurfaceArea
名称 / Name | 数值 / Value
输入结构 / Input Structure | 20260914_170
电解液相体积分数 / Electrolyte Volume Fraction | 0.24424
颗粒相体积分数 / Particle Volume Fraction | 0.72346
CBD相体积分数 / CBD Volume Fraction | 0.032299
固体体素数量 / Solid Voxel Count | 189650
总界面面积 (um^2) / Total Interfacial Area (um^2) | 50853
总固体体积 (um^3) / Total Solid Volume (um^3) | 23706.25
比表面积 (1/um) / Specific Surface Area (1/um) | 2.1451
总集群数量 / Total Cluster Count | 1
最大颗粒集群体积 (voxel) / Largest Particle Cluster Volume (voxel) | 189650
未知颗粒集群数量 / Unknown Particle Cluster Count | 0
未知颗粒集群总体积 (voxel) / Total Unknown Particle Cluster Volume (voxel) | 0
未知颗粒体积分数 / Unknown Particle Volume Fraction | 0
归一化平均团簇体积 / Normalized Average Cluster Volume | 1
电子连接度 / Electronic Connectivity | 1
电解液相连通率 / Electrolyte Connectivity | 0.99141
是否贯通 / Percolating | 是 / Yes
曲折度τ / Tortuosity τ | 1.1037
等效当量颗粒粒径 (um) / Equivalent Particle Diameter (um) | 35.6414
瓶颈度 beta / Constrictivity (x) | 1
瓶颈半径 r_min (um) | 0.5
孔体半径 r_max (um) | 0.5
瓶颈度状态 / Constrictivity Status | ok
侵入入口 / Intrusion Inlet | low
球心邻域 / Center Connectivity | 26
算法版本 / Method | edt_critical_radii_closed_dilation_v2
半径采样 / Radius Sampling | All positive EDT values
Radius (um) | CPSD (total volume fraction) | MIP (total volume fraction)
0 | 0.24424 | 0.24257
0.5 | 0.24424 | 0.24257
0.70711 | 0.068245 | 0.0025444
0.86603 | 0.010422 | 0.000103
1 | 0.0049782 | 0
1.118 | 0.0024796 | 0
1.2247 | 0.00029373 | 0
1.5 | 0 | 0
弦长分布 / Chord Length
Status | ok
Method | periodic_voxel_runs_v1
Pore label | 0
Voxel size (um) | 0.5
Periodic axes | xyz
Sample count | 31685
Mean (um) | 1.0104
Population std (um) | 0.75559
Quantile method | inverse_empirical_cdf
Axis | x
Window-spanning lines | 0
Full pore line policy | one_period_censored
Quantile | Length (um)
0.05 | 0.5
0.1 | 0.5
0.15 | 0.5
0.2 | 0.5
0.25 | 0.5
0.3 | 0.5
0.35 | 0.5
0.4 | 0.5
0.45 | 0.5
0.5 | 0.5
0.55 | 1
0.6 | 1
0.65 | 1
0.7 | 1
0.75 | 1
0.8 | 1.5
0.85 | 1.5
0.9 | 2
0.95 | 2.5
Length (um) | Count | Probability mass | CDF
0.5 | 16085 | 0.50765 | 0.50765
1 | 7742 | 0.24434 | 0.752
1.5 | 3772 | 0.11905 | 0.87104
2 | 1939 | 0.061196 | 0.93224
2.5 | 986 | 0.031119 | 0.96336
3 | 517 | 0.016317 | 0.97967
3.5 | 284 | 0.0089632 | 0.98864
4 | 153 | 0.0048288 | 0.99347
4.5 | 89 | 0.0028089 | 0.99628
5 | 47 | 0.0014834 | 0.99776
5.5 | 28 | 0.0008837 | 0.99864
6 | 18 | 0.00056809 | 0.99921
6.5 | 15 | 0.00047341 | 0.99968
7 | 3 | 9.4682e-05 | 0.99978
7.5 | 3 | 9.4682e-05 | 0.99987
8 | 3 | 9.4682e-05 | 0.99997
8.5 | 1 | 3.1561e-05 | 1
球接触分布 / Spherical Contact
Status | ok
Method | periodic_solid_to_pore_edt_v1
Pore label | 0
Voxel size (um) | 0.5
Periodic axes | xyz
Sample count | 198117
Mean (um) | 0.67222
Population std (um) | 0.30562
Quantile method | inverse_empirical_cdf
Distance direction | solid_to_pore
Distance convention | voxel_center_to_voxel_center
Quantile | Length (um)
0.05 | 0.5
0.1 | 0.5
0.15 | 0.5
0.2 | 0.5
0.25 | 0.5
0.3 | 0.5
0.35 | 0.5
0.4 | 0.5
0.45 | 0.5
0.5 | 0.5
0.55 | 0.5
0.6 | 0.70711
0.65 | 0.70711
0.7 | 0.70711
0.75 | 0.70711
0.8 | 0.70711
0.85 | 0.86603
0.9 | 1
0.95 | 1.2247
Length (um) | Count | Probability mass | CDF
0.5 | 112403 | 0.56736 | 0.56736
0.70711 | 53459 | 0.26984 | 0.83719
0.86603 | 10753 | 0.054276 | 0.89147
1 | 4709 | 0.023769 | 0.91524
1.118 | 5233 | 0.026414 | 0.94165
1.2247 | 2314 | 0.01168 | 0.95333
1.4142 | 1003 | 0.0050627 | 0.95839
1.5 | 1957 | 0.009878 | 0.96827
1.5811 | 1203 | 0.0060722 | 0.97434
1.6583 | 803 | 0.0040532 | 0.9784
1.7321 | 235 | 0.0011862 | 0.97958
1.8028 | 691 | 0.0034878 | 0.98307
1.8708 | 908 | 0.0045832 | 0.98765
2 | 161 | 0.00081265 | 0.98847
2.0616 | 658 | 0.0033213 | 0.99179
2.1213 | 365 | 0.0018423 | 0.99363
2.1794 | 190 | 0.00095903 | 0.99459
2.2361 | 163 | 0.00082275 | 0.99541
2.2913 | 231 | 0.001166 | 0.99658
2.3452 | 84 | 0.00042399 | 0.997
2.4495 | 71 | 0.00035837 | 0.99736
2.5 | 106 | 0.00053504 | 0.9979
2.5495 | 144 | 0.00072684 | 0.99862
2.5981 | 54 | 0.00027257 | 0.99889
2.6926 | 66 | 0.00033314 | 0.99923
2.7386 | 35 | 0.00017666 | 0.9994
2.8284 | 12 | 6.057e-05 | 0.99946
2.8723 | 27 | 0.00013628 | 0.9996
2.9155 | 17 | 8.5808e-05 | 0.99969
2.958 | 16 | 8.076e-05 | 0.99977
3 | 5 | 2.5238e-05 | 0.99979
3.0414 | 7 | 3.5333e-05 | 0.99983
3.0822 | 14 | 7.0665e-05 | 0.9999
3.1623 | 7 | 3.5333e-05 | 0.99993
3.2016 | 6 | 3.0285e-05 | 0.99996
3.2404 | 3 | 1.5143e-05 | 0.99998
3.2787 | 1 | 5.0475e-06 | 0.99998
3.3541 | 2 | 1.0095e-05 | 0.99999
3.3912 | 1 | 5.0475e-06 | 1
两点相关函数 / Two-Point Correlation
Status | ok
Method | periodic_fft_radial_shells_v1
Pore label | 0
Porosity | 0.24424
Voxel size (um) | 0.5
Periodic axes | xyz
Radial bins | bin_0_origin_only; bin_k: (k-1)*h < distance <= k*h
Normalization | joint_probability; C(0)=porosity
Radius upper edge (um) | Pore-pore probability | Displacement count | Mean distance (um)
0 | 0.24424 | 1 | 0
0.5 | 0.12523 | 6 | 0.5
1 | 0.087079 | 26 | 0.8236
1.5 | 0.066472 | 90 | 1.3133
2 | 0.06527 | 134 | 1.7662
2.5 | 0.066754 | 258 | 2.2533
3 | 0.065414 | 410 | 2.7702
3.5 | 0.064835 | 494 | 3.2651
4 | 0.06445 | 690 | 3.7414
4.5 | 0.0639 | 962 | 4.2548
5 | 0.063421 | 1098 | 4.76
5.5 | 0.063079 | 1406 | 5.253
6 | 0.062714 | 1578 | 5.7433
6.5 | 0.062383 | 2018 | 6.2431
7 | 0.062123 | 2342 | 6.7545
7.5 | 0.061901 | 2634 | 7.2588
8 | 0.061669 | 2930 | 7.7482
8.5 | 0.061456 | 3402 | 8.2428
9 | 0.061244 | 3926 | 8.7472
9.5 | 0.061039 | 4266 | 9.2488
10 | 0.060868 | 4730 | 9.7456
10.5 | 0.060671 | 5510 | 10.2542
11 | 0.060453 | 5562 | 10.7542
11.5 | 0.06025 | 6410 | 11.245
12 | 0.060102 | 6894 | 11.7451
12.5 | 0.059949 | 7490 | 12.2441
13 | 0.059822 | 8258 | 12.7444
13.5 | 0.059706 | 8994 | 13.2529
14 | 0.059595 | 9446 | 13.7543
14.5 | 0.059496 | 9978 | 14.2483
15 | 0.05939 | 11138 | 14.7478
15.5 | 0.059317 | 11406 | 15.2452
16 | 0.059259 | 12575 | 15.7434
16.5 | 0.059197 | 12848 | 16.248
17 | 0.059127 | 12060 | 16.7498
17.5 | 0.059083 | 11804 | 17.2478
18 | 0.059043 | 11016 | 17.7466
18.5 | 0.059024 | 10700 | 18.2476
19 | 0.058988 | 9756 | 18.7462
19.5 | 0.05896 | 9224 | 19.2444
20 | 0.058904 | 8408 | 19.7428
20.5 | 0.05885 | 7452 | 20.235
21 | 0.058843 | 7040 | 20.7367
21.5 | 0.058793 | 5820 | 21.242
22 | 0.058811 | 4880 | 21.7372
22.5 | 0.058826 | 3936 | 22.2302
23 | 0.058817 | 2999 | 22.7334
23.5 | 0.058835 | 2180 | 23.237
24 | 0.058817 | 1620 | 23.7279
24.5 | 0.058788 | 1208 | 24.2151
25 | 0.058678 | 942 | 24.7384
25.5 | 0.058607 | 584 | 25.2824
26 | 0.058598 | 284 | 25.7666
26.5 | 0.05854 | 192 | 26.1687
27 | 0.058505 | 104 | 26.6775
27.5 | 0.058983 | 24 | 27.213
28 | 0.060364 | 1 | 27.7128
x displacement (um) | Pore-pore probability
0 | 0.24424
0.5 | 0.12337
1 | 0.072079
1.5 | 0.062328
2 | 0.068226
2.5 | 0.065903
3 | 0.064465
3.5 | 0.063721
4 | 0.063
4.5 | 0.063286
5 | 0.063328
5.5 | 0.062801
6 | 0.062096
6.5 | 0.06171
7 | 0.062374
7.5 | 0.061592
8 | 0.061531
8.5 | 0.060863
9 | 0.060238
9.5 | 0.060486
10 | 0.060081
10.5 | 0.060707
11 | 0.060898
11.5 | 0.060337
12 | 0.059952
12.5 | 0.059269
13 | 0.059536
13.5 | 0.059647
14 | 0.05928
14.5 | 0.058598
15 | 0.059242
15.5 | 0.059326
16 | 0.059853
y displacement (um) | Pore-pore probability
0 | 0.24424
0.5 | 0.12341
1 | 0.072723
1.5 | 0.062984
2 | 0.06929
2.5 | 0.066154
3 | 0.0658
3.5 | 0.065655
4 | 0.06509
4.5 | 0.063812
5 | 0.063671
5.5 | 0.063274
6 | 0.063164
6.5 | 0.063221
7 | 0.062893
7.5 | 0.06221
8 | 0.062115
8.5 | 0.061478
9 | 0.060722
9.5 | 0.059853
10 | 0.059971
10.5 | 0.060349
11 | 0.060204
11.5 | 0.058868
12 | 0.058884
12.5 | 0.059269
13 | 0.059162
13.5 | 0.058617
14 | 0.057846
14.5 | 0.057484
15 | 0.057331
15.5 | 0.058155
16 | 0.058037
z displacement (um) | Pore-pore probability
0 | 0.24424
0.5 | 0.12892
1 | 0.076523
1.5 | 0.061378
2 | 0.069492
2.5 | 0.066044
3 | 0.066032
3.5 | 0.065933
4 | 0.065376
4.5 | 0.064335
5 | 0.063721
5.5 | 0.063908
6 | 0.064247
6.5 | 0.063805
7 | 0.063549
7.5 | 0.063862
8 | 0.063717
8.5 | 0.063457
9 | 0.062874
9.5 | 0.063435
10 | 0.063679
10.5 | 0.063042
11 | 0.062717
11.5 | 0.062737
12 | 0.062347
12.5 | 0.061958
13 | 0.062168
13.5 | 0.062061
14 | 0.061844
14.5 | 0.061783
15 | 0.06189
15.5 | 0.06179
16 | 0.061752