## SpecificSurfaceArea
名称 / Name | 数值 / Value
输入结构 / Input Structure | 20260914_176
电解液相体积分数 / Electrolyte Volume Fraction | 0.36834
颗粒相体积分数 / Particle Volume Fraction | 0.58987
CBD相体积分数 / CBD Volume Fraction | 0.041794
固体体素数量 / Solid Voxel Count | 154630
总界面面积 (um^2) / Total Interfacial Area (um^2) | 55538.25
总固体体积 (um^3) / Total Solid Volume (um^3) | 19328.75
比表面积 (1/um) / Specific Surface Area (1/um) | 2.8733
总集群数量 / Total Cluster Count | 6
最大颗粒集群体积 (voxel) / Largest Particle Cluster Volume (voxel) | 154624
未知颗粒集群数量 / Unknown Particle Cluster Count | 5
未知颗粒集群总体积 (voxel) / Total Unknown Particle Cluster Volume (voxel) | 6
未知颗粒体积分数 / Unknown Particle Volume Fraction | 3.8802e-05
归一化平均团簇体积 / Normalized Average Cluster Volume | 1
电子连接度 / Electronic Connectivity | 0.99997
电解液相连通率 / Electrolyte Connectivity | 0.99769
是否贯通 / Percolating | 是 / Yes
曲折度τ / Tortuosity τ | 1.0576
等效当量颗粒粒径 (um) / Equivalent Particle Diameter (um) | 18.3239
瓶颈度 beta / Constrictivity (x) | 0.5
瓶颈半径 r_min (um) | 0.5
孔体半径 r_max (um) | 0.70711
瓶颈度状态 / Constrictivity Status | ok
侵入入口 / Intrusion Inlet | low
球心邻域 / Center Connectivity | 26
算法版本 / Method | edt_critical_radii_closed_dilation_v2
半径采样 / Radius Sampling | All positive EDT values
Radius (um) | CPSD (total volume fraction) | MIP (total volume fraction)
0 | 0.36834 | 0.36778
0.5 | 0.36834 | 0.36778
0.70711 | 0.21449 | 0.0080948
0.86603 | 0.027252 | 0.00025177
1 | 0.0069733 | 0
1.118 | 0.00059128 | 0
1.5 | 0 | 0
弦长分布 / Chord Length
Status | ok
Method | periodic_voxel_runs_v1
Pore label | 0
Voxel size (um) | 0.5
Periodic axes | xyz
Sample count | 36636
Mean (um) | 1.3178
Population std (um) | 1.0426
Quantile method | inverse_empirical_cdf
Axis | x
Window-spanning lines | 0
Full pore line policy | one_period_censored
Quantile | Length (um)
0.05 | 0.5
0.1 | 0.5
0.15 | 0.5
0.2 | 0.5
0.25 | 0.5
0.3 | 0.5
0.35 | 0.5
0.4 | 1
0.45 | 1
0.5 | 1
0.55 | 1
0.6 | 1
0.65 | 1.5
0.7 | 1.5
0.75 | 1.5
0.8 | 2
0.85 | 2
0.9 | 2.5
0.95 | 3.5
Length (um) | Count | Probability mass | CDF
0.5 | 14032 | 0.38301 | 0.38301
1 | 8603 | 0.23482 | 0.61783
1.5 | 5172 | 0.14117 | 0.75901
2 | 3382 | 0.092314 | 0.85132
2.5 | 1995 | 0.054455 | 0.90578
3 | 1322 | 0.036085 | 0.94186
3.5 | 806 | 0.022 | 0.96386
4 | 505 | 0.013784 | 0.97764
4.5 | 306 | 0.0083524 | 0.986
5 | 193 | 0.005268 | 0.99127
5.5 | 128 | 0.0034938 | 0.99476
6 | 75 | 0.0020472 | 0.99681
6.5 | 49 | 0.0013375 | 0.99814
7 | 31 | 0.00084616 | 0.99899
7.5 | 14 | 0.00038214 | 0.99937
8 | 6 | 0.00016377 | 0.99954
8.5 | 5 | 0.00013648 | 0.99967
9 | 3 | 8.1887e-05 | 0.99975
9.5 | 5 | 0.00013648 | 0.99989
10 | 1 | 2.7296e-05 | 0.99992
10.5 | 2 | 5.4591e-05 | 0.99997
11 | 1 | 2.7296e-05 | 1
球接触分布 / Spherical Contact
Status | ok
Method | periodic_solid_to_pore_edt_v1
Pore label | 0
Voxel size (um) | 0.5
Periodic axes | xyz
Sample count | 165586
Mean (um) | 0.66571
Population std (um) | 0.35938
Quantile method | inverse_empirical_cdf
Distance direction | solid_to_pore
Distance convention | voxel_center_to_voxel_center
Quantile | Length (um)
0.05 | 0.5
0.1 | 0.5
0.15 | 0.5
0.2 | 0.5
0.25 | 0.5
0.3 | 0.5
0.35 | 0.5
0.4 | 0.5
0.45 | 0.5
0.5 | 0.5
0.55 | 0.5
0.6 | 0.5
0.65 | 0.70711
0.7 | 0.70711
0.75 | 0.70711
0.8 | 0.70711
0.85 | 0.70711
0.9 | 1
0.95 | 1.4142
Length (um) | Count | Probability mass | CDF
0.5 | 107526 | 0.64937 | 0.64937
0.70711 | 33249 | 0.2008 | 0.85016
0.86603 | 6766 | 0.040861 | 0.89102
1 | 3772 | 0.02278 | 0.9138
1.118 | 3953 | 0.023873 | 0.93768
1.2247 | 1596 | 0.0096385 | 0.94731
1.4142 | 713 | 0.0043059 | 0.95162
1.5 | 1486 | 0.0089742 | 0.96059
1.5811 | 964 | 0.0058217 | 0.96642
1.6583 | 645 | 0.0038953 | 0.97031
1.7321 | 154 | 0.00093003 | 0.97124
1.8028 | 523 | 0.0031585 | 0.9744
1.8708 | 718 | 0.0043361 | 0.97874
2 | 254 | 0.0015339 | 0.98027
2.0616 | 672 | 0.0040583 | 0.98433
2.1213 | 340 | 0.0020533 | 0.98638
2.1794 | 149 | 0.00089983 | 0.98728
2.2361 | 186 | 0.0011233 | 0.9884
2.2913 | 271 | 0.0016366 | 0.99004
2.3452 | 96 | 0.00057976 | 0.99062
2.4495 | 115 | 0.0006945 | 0.99132
2.5 | 187 | 0.0011293 | 0.99245
2.5495 | 284 | 0.0017151 | 0.99416
2.5981 | 89 | 0.00053749 | 0.9947
2.6926 | 153 | 0.00092399 | 0.99562
2.7386 | 89 | 0.00053749 | 0.99616
2.8284 | 20 | 0.00012078 | 0.99628
2.8723 | 65 | 0.00039255 | 0.99667
2.9155 | 64 | 0.00038651 | 0.99706
2.958 | 59 | 0.00035631 | 0.99742
3 | 49 | 0.00029592 | 0.99771
3.0414 | 42 | 0.00025364 | 0.99796
3.0822 | 56 | 0.00033819 | 0.9983
3.1623 | 27 | 0.00016306 | 0.99847
3.2016 | 56 | 0.00033819 | 0.9988
3.2404 | 22 | 0.00013286 | 0.99894
3.2787 | 11 | 6.6431e-05 | 0.999
3.3166 | 14 | 8.4548e-05 | 0.99909
3.3541 | 25 | 0.00015098 | 0.99924
3.3912 | 15 | 9.0587e-05 | 0.99933
3.4641 | 1 | 6.0392e-06 | 0.99934
3.5 | 22 | 0.00013286 | 0.99947
3.5355 | 26 | 0.00015702 | 0.99963
3.5707 | 11 | 6.6431e-05 | 0.99969
3.6056 | 6 | 3.6235e-05 | 0.99973
3.6401 | 12 | 7.247e-05 | 0.9998
3.6742 | 12 | 7.247e-05 | 0.99987
3.7417 | 2 | 1.2078e-05 | 0.99989
3.7749 | 3 | 1.8117e-05 | 0.9999
3.8079 | 2 | 1.2078e-05 | 0.99992
3.8406 | 3 | 1.8117e-05 | 0.99993
3.9051 | 6 | 3.6235e-05 | 0.99997
3.937 | 2 | 1.2078e-05 | 0.99998
4.0311 | 2 | 1.2078e-05 | 0.99999
4.1231 | 1 | 6.0392e-06 | 1
两点相关函数 / Two-Point Correlation
Status | ok
Method | periodic_fft_radial_shells_v1
Pore label | 0
Porosity | 0.36834
Voxel size (um) | 0.5
Periodic axes | xyz
Radial bins | bin_0_origin_only; bin_k: (k-1)*h < distance <= k*h
Normalization | joint_probability; C(0)=porosity
Radius upper edge (um) | Pore-pore probability | Displacement count | Mean distance (um)
0 | 0.36834 | 1 | 0
0.5 | 0.2358 | 6 | 0.5
1 | 0.18344 | 26 | 0.8236
1.5 | 0.14437 | 90 | 1.3133
2 | 0.13944 | 134 | 1.7662
2.5 | 0.1469 | 258 | 2.2533
3 | 0.14689 | 410 | 2.7702
3.5 | 0.1449 | 494 | 3.2651
4 | 0.14428 | 690 | 3.7414
4.5 | 0.14375 | 962 | 4.2548
5 | 0.14312 | 1098 | 4.76
5.5 | 0.14252 | 1406 | 5.253
6 | 0.14201 | 1578 | 5.7433
6.5 | 0.14147 | 2018 | 6.2431
7 | 0.14088 | 2342 | 6.7545
7.5 | 0.14036 | 2634 | 7.2588
8 | 0.13991 | 2930 | 7.7482
8.5 | 0.13934 | 3402 | 8.2428
9 | 0.13887 | 3926 | 8.7472
9.5 | 0.13837 | 4266 | 9.2488
10 | 0.13792 | 4730 | 9.7456
10.5 | 0.13752 | 5510 | 10.2542
11 | 0.13719 | 5562 | 10.7542
11.5 | 0.13685 | 6410 | 11.245
12 | 0.13652 | 6894 | 11.7451
12.5 | 0.13622 | 7490 | 12.2441
13 | 0.13594 | 8258 | 12.7444
13.5 | 0.13573 | 8994 | 13.2529
14 | 0.13553 | 9446 | 13.7543
14.5 | 0.13537 | 9978 | 14.2483
15 | 0.13524 | 11138 | 14.7478
15.5 | 0.13516 | 11406 | 15.2452
16 | 0.13501 | 12575 | 15.7434
16.5 | 0.13482 | 12848 | 16.248
17 | 0.13463 | 12060 | 16.7498
17.5 | 0.13453 | 11804 | 17.2478
18 | 0.13444 | 11016 | 17.7466
18.5 | 0.13431 | 10700 | 18.2476
19 | 0.13424 | 9756 | 18.7462
19.5 | 0.13419 | 9224 | 19.2444
20 | 0.13414 | 8408 | 19.7428
20.5 | 0.13411 | 7452 | 20.235
21 | 0.13412 | 7040 | 20.7367
21.5 | 0.1341 | 5820 | 21.242
22 | 0.1341 | 4880 | 21.7372
22.5 | 0.13411 | 3936 | 22.2302
23 | 0.13409 | 2999 | 22.7334
23.5 | 0.13402 | 2180 | 23.237
24 | 0.134 | 1620 | 23.7279
24.5 | 0.13396 | 1208 | 24.2151
25 | 0.134 | 942 | 24.7384
25.5 | 0.13408 | 584 | 25.2824
26 | 0.13409 | 284 | 25.7666
26.5 | 0.13406 | 192 | 26.1687
27 | 0.13363 | 104 | 26.6775
27.5 | 0.13374 | 24 | 27.213
28 | 0.13411 | 1 | 27.7128
x displacement (um) | Pore-pore probability
0 | 0.36834
0.5 | 0.22858
1 | 0.1619
1.5 | 0.13276
2 | 0.14789
2.5 | 0.14611
3 | 0.14365
3.5 | 0.14473
4 | 0.14279
4.5 | 0.14096
5 | 0.14056
5.5 | 0.13859
6 | 0.13758
6.5 | 0.13752
7 | 0.13705
7.5 | 0.13657
8 | 0.13723
8.5 | 0.13686
9 | 0.13561
9.5 | 0.13455
10 | 0.13416
10.5 | 0.13381
11 | 0.1339
11.5 | 0.13464
12 | 0.13556
12.5 | 0.13536
13 | 0.13572
13.5 | 0.13581
14 | 0.13485
14.5 | 0.13322
15 | 0.13304
15.5 | 0.13398
16 | 0.13474
y displacement (um) | Pore-pore probability
0 | 0.36834
0.5 | 0.23733
1 | 0.16668
1.5 | 0.13812
2 | 0.14766
2.5 | 0.14861
3 | 0.14607
3.5 | 0.14505
4 | 0.14519
4.5 | 0.14474
5 | 0.14385
5.5 | 0.14429
6 | 0.14412
6.5 | 0.14199
7 | 0.1402
7.5 | 0.14027
8 | 0.14176
8.5 | 0.14252
9 | 0.14125
9.5 | 0.14008
10 | 0.13874
10.5 | 0.13799
11 | 0.13861
11.5 | 0.13929
12 | 0.13941
12.5 | 0.13868
13 | 0.13884
13.5 | 0.13945
14 | 0.13847
14.5 | 0.13737
15 | 0.13678
15.5 | 0.13598
16 | 0.13509
z displacement (um) | Pore-pore probability
0 | 0.36834
0.5 | 0.24148
1 | 0.17092
1.5 | 0.13996
2 | 0.14653
2.5 | 0.14847
3 | 0.149
3.5 | 0.14723
4 | 0.14685
4.5 | 0.14721
5 | 0.14691
5.5 | 0.14531
6 | 0.14338
6.5 | 0.14279
7 | 0.14265
7.5 | 0.14227
8 | 0.14227
8.5 | 0.14279
9 | 0.1422
9.5 | 0.14117
10 | 0.13974
10.5 | 0.13964
11 | 0.13977
11.5 | 0.13929
12 | 0.13791
12.5 | 0.13792
13 | 0.13965
13.5 | 0.14063
14 | 0.13997
14.5 | 0.13884
15 | 0.13845
15.5 | 0.1377
16 | 0.13753