## SpecificSurfaceArea
名称 / Name | 数值 / Value
输入结构 / Input Structure | 20260914_177
电解液相体积分数 / Electrolyte Volume Fraction | 0.41035
颗粒相体积分数 / Particle Volume Fraction | 0.52958
CBD相体积分数 / CBD Volume Fraction | 0.06007
固体体素数量 / Solid Voxel Count | 138827
总界面面积 (um^2) / Total Interfacial Area (um^2) | 76910.25
总固体体积 (um^3) / Total Solid Volume (um^3) | 17353.375
比表面积 (1/um) / Specific Surface Area (1/um) | 4.432
总集群数量 / Total Cluster Count | 2
最大颗粒集群体积 (voxel) / Largest Particle Cluster Volume (voxel) | 138826
未知颗粒集群数量 / Unknown Particle Cluster Count | 1
未知颗粒集群总体积 (voxel) / Total Unknown Particle Cluster Volume (voxel) | 1
未知颗粒体积分数 / Unknown Particle Volume Fraction | 7.2032e-06
归一化平均团簇体积 / Normalized Average Cluster Volume | 1
电子连接度 / Electronic Connectivity | 0.99999
电解液相连通率 / Electrolyte Connectivity | 0.99758
是否贯通 / Percolating | 是 / Yes
曲折度τ / Tortuosity τ | 1.0642
等效当量颗粒粒径 (um) / Equivalent Particle Diameter (um) | 25.4948
瓶颈度 beta / Constrictivity (x) | 1
瓶颈半径 r_min (um) | 0.5
孔体半径 r_max (um) | 0.5
瓶颈度状态 / Constrictivity Status | ok
侵入入口 / Intrusion Inlet | low
球心邻域 / Center Connectivity | 26
算法版本 / Method | edt_critical_radii_closed_dilation_v2
半径采样 / Radius Sampling | All positive EDT values
Radius (um) | CPSD (total volume fraction) | MIP (total volume fraction)
0 | 0.41035 | 0.4095
0.5 | 0.41035 | 0.4095
0.70711 | 0.16619 | 0.0091705
0.86603 | 0.012577 | 0.00027847
1 | 0.0028038 | 8.3923e-05
1.118 | 0.0018845 | 0
1.5 | 0 | 0
弦长分布 / Chord Length
Status | ok
Method | periodic_voxel_runs_v1
Pore label | 0
Voxel size (um) | 0.5
Periodic axes | xyz
Sample count | 47541
Mean (um) | 1.1313
Population std (um) | 0.86119
Quantile method | inverse_empirical_cdf
Axis | x
Window-spanning lines | 0
Full pore line policy | one_period_censored
Quantile | Length (um)
0.05 | 0.5
0.1 | 0.5
0.15 | 0.5
0.2 | 0.5
0.25 | 0.5
0.3 | 0.5
0.35 | 0.5
0.4 | 0.5
0.45 | 1
0.5 | 1
0.55 | 1
0.6 | 1
0.65 | 1
0.7 | 1.5
0.75 | 1.5
0.8 | 1.5
0.85 | 2
0.9 | 2
0.95 | 3
Length (um) | Count | Probability mass | CDF
0.5 | 21181 | 0.44553 | 0.44553
1 | 11731 | 0.24676 | 0.69229
1.5 | 6437 | 0.1354 | 0.82769
2 | 3535 | 0.074357 | 0.90204
2.5 | 2001 | 0.04209 | 0.94413
3 | 1177 | 0.024758 | 0.96889
3.5 | 639 | 0.013441 | 0.98233
4 | 369 | 0.0077617 | 0.99009
4.5 | 179 | 0.0037652 | 0.99386
5 | 110 | 0.0023138 | 0.99617
5.5 | 71 | 0.0014934 | 0.99767
6 | 42 | 0.00088345 | 0.99855
6.5 | 32 | 0.0006731 | 0.99922
7 | 17 | 0.00035759 | 0.99958
7.5 | 7 | 0.00014724 | 0.99973
8 | 3 | 6.3103e-05 | 0.99979
8.5 | 4 | 8.4138e-05 | 0.99987
9 | 2 | 4.2069e-05 | 0.99992
9.5 | 3 | 6.3103e-05 | 0.99998
10 | 1 | 2.1034e-05 | 1
球接触分布 / Spherical Contact
Status | ok
Method | periodic_solid_to_pore_edt_v1
Pore label | 0
Voxel size (um) | 0.5
Periodic axes | xyz
Sample count | 154574
Mean (um) | 0.65707
Population std (um) | 0.38453
Quantile method | inverse_empirical_cdf
Distance direction | solid_to_pore
Distance convention | voxel_center_to_voxel_center
Quantile | Length (um)
0.05 | 0.5
0.1 | 0.5
0.15 | 0.5
0.2 | 0.5
0.25 | 0.5
0.3 | 0.5
0.35 | 0.5
0.4 | 0.5
0.45 | 0.5
0.5 | 0.5
0.55 | 0.5
0.6 | 0.5
0.65 | 0.5
0.7 | 0.5
0.75 | 0.70711
0.8 | 0.70711
0.85 | 0.70711
0.9 | 1.118
0.95 | 1.5811
Length (um) | Count | Probability mass | CDF
0.5 | 115608 | 0.74791 | 0.74791
0.70711 | 18483 | 0.11957 | 0.86749
0.86603 | 2214 | 0.014323 | 0.88181
1 | 1659 | 0.010733 | 0.89254
1.118 | 3665 | 0.02371 | 0.91625
1.2247 | 2126 | 0.013754 | 0.93001
1.4142 | 961 | 0.0062171 | 0.93622
1.5 | 1894 | 0.012253 | 0.94848
1.5811 | 1115 | 0.0072134 | 0.95569
1.6583 | 841 | 0.0054408 | 0.96113
1.7321 | 252 | 0.0016303 | 0.96276
1.8028 | 716 | 0.0046321 | 0.96739
1.8708 | 1038 | 0.0067152 | 0.97411
2 | 182 | 0.0011774 | 0.97529
2.0616 | 827 | 0.0053502 | 0.98064
2.1213 | 456 | 0.00295 | 0.98359
2.1794 | 236 | 0.0015268 | 0.98511
2.2361 | 238 | 0.0015397 | 0.98665
2.2913 | 384 | 0.0024842 | 0.98914
2.3452 | 158 | 0.0010222 | 0.99016
2.4495 | 164 | 0.001061 | 0.99122
2.5 | 199 | 0.0012874 | 0.99251
2.5495 | 354 | 0.0022902 | 0.9948
2.5981 | 126 | 0.00081514 | 0.99561
2.6926 | 221 | 0.0014297 | 0.99704
2.7386 | 117 | 0.00075692 | 0.9978
2.8284 | 17 | 0.00010998 | 0.99791
2.8723 | 93 | 0.00060165 | 0.99851
2.9155 | 70 | 0.00045286 | 0.99896
2.958 | 47 | 0.00030406 | 0.99927
3 | 30 | 0.00019408 | 0.99946
3.0414 | 9 | 5.8225e-05 | 0.99952
3.0822 | 30 | 0.00019408 | 0.99972
3.1623 | 6 | 3.8816e-05 | 0.99975
3.2016 | 18 | 0.00011645 | 0.99987
3.2404 | 8 | 5.1755e-05 | 0.99992
3.2787 | 6 | 3.8816e-05 | 0.99996
3.3541 | 5 | 3.2347e-05 | 0.99999
3.5355 | 1 | 6.4694e-06 | 1
两点相关函数 / Two-Point Correlation
Status | ok
Method | periodic_fft_radial_shells_v1
Pore label | 0
Porosity | 0.41035
Voxel size (um) | 0.5
Periodic axes | xyz
Radial bins | bin_0_origin_only; bin_k: (k-1)*h < distance <= k*h
Normalization | joint_probability; C(0)=porosity
Radius upper edge (um) | Pore-pore probability | Displacement count | Mean distance (um)
0 | 0.41035 | 1 | 0
0.5 | 0.23296 | 6 | 0.5
1 | 0.19787 | 26 | 0.8236
1.5 | 0.1877 | 90 | 1.3133
2 | 0.18866 | 134 | 1.7662
2.5 | 0.18703 | 258 | 2.2533
3 | 0.18571 | 410 | 2.7702
3.5 | 0.18467 | 494 | 3.2651
4 | 0.18383 | 690 | 3.7414
4.5 | 0.18277 | 962 | 4.2548
5 | 0.18179 | 1098 | 4.76
5.5 | 0.1809 | 1406 | 5.253
6 | 0.18 | 1578 | 5.7433
6.5 | 0.17912 | 2018 | 6.2431
7 | 0.17824 | 2342 | 6.7545
7.5 | 0.17748 | 2634 | 7.2588
8 | 0.17663 | 2930 | 7.7482
8.5 | 0.17582 | 3402 | 8.2428
9 | 0.17508 | 3926 | 8.7472
9.5 | 0.17432 | 4266 | 9.2488
10 | 0.17359 | 4730 | 9.7456
10.5 | 0.17286 | 5510 | 10.2542
11 | 0.17215 | 5562 | 10.7542
11.5 | 0.1715 | 6410 | 11.245
12 | 0.17089 | 6894 | 11.7451
12.5 | 0.17026 | 7490 | 12.2441
13 | 0.16969 | 8258 | 12.7444
13.5 | 0.16915 | 8994 | 13.2529
14 | 0.16866 | 9446 | 13.7543
14.5 | 0.16822 | 9978 | 14.2483
15 | 0.16783 | 11138 | 14.7478
15.5 | 0.16744 | 11406 | 15.2452
16 | 0.1671 | 12575 | 15.7434
16.5 | 0.16679 | 12848 | 16.248
17 | 0.16642 | 12060 | 16.7498
17.5 | 0.1661 | 11804 | 17.2478
18 | 0.16578 | 11016 | 17.7466
18.5 | 0.16554 | 10700 | 18.2476
19 | 0.1653 | 9756 | 18.7462
19.5 | 0.1651 | 9224 | 19.2444
20 | 0.16494 | 8408 | 19.7428
20.5 | 0.16474 | 7452 | 20.235
21 | 0.16462 | 7040 | 20.7367
21.5 | 0.16447 | 5820 | 21.242
22 | 0.16437 | 4880 | 21.7372
22.5 | 0.16423 | 3936 | 22.2302
23 | 0.16407 | 2999 | 22.7334
23.5 | 0.16398 | 2180 | 23.237
24 | 0.16394 | 1620 | 23.7279
24.5 | 0.16381 | 1208 | 24.2151
25 | 0.16364 | 942 | 24.7384
25.5 | 0.16351 | 584 | 25.2824
26 | 0.16347 | 284 | 25.7666
26.5 | 0.1633 | 192 | 26.1687
27 | 0.16319 | 104 | 26.6775
27.5 | 0.16332 | 24 | 27.213
28 | 0.16273 | 1 | 27.7128
x displacement (um) | Pore-pore probability
0 | 0.41035
0.5 | 0.22899
1 | 0.19567
1.5 | 0.18663
2 | 0.18826
2.5 | 0.18633
3 | 0.18542
3.5 | 0.18518
4 | 0.18382
4.5 | 0.18391
5 | 0.18298
5.5 | 0.1821
6 | 0.18142
6.5 | 0.18037
7 | 0.17995
7.5 | 0.17901
8 | 0.17755
8.5 | 0.17643
9 | 0.17659
9.5 | 0.1762
10 | 0.17523
10.5 | 0.17424
11 | 0.17383
11.5 | 0.17276
12 | 0.1726
12.5 | 0.17196
13 | 0.17165
13.5 | 0.17108
14 | 0.17009
14.5 | 0.16929
15 | 0.16916
15.5 | 0.16935
16 | 0.16958
y displacement (um) | Pore-pore probability
0 | 0.41035
0.5 | 0.22946
1 | 0.19587
1.5 | 0.18678
2 | 0.18627
2.5 | 0.1865
3 | 0.18488
3.5 | 0.18377
4 | 0.183
4.5 | 0.18145
5 | 0.18051
5.5 | 0.17921
6 | 0.17816
6.5 | 0.17808
7 | 0.1764
7.5 | 0.17537
8 | 0.17446
8.5 | 0.17252
9 | 0.17313
9.5 | 0.1717
10 | 0.17097
10.5 | 0.17031
11 | 0.1696
11.5 | 0.17004
12 | 0.16893
12.5 | 0.16778
13 | 0.1673
13.5 | 0.16603
14 | 0.16595
14.5 | 0.16607
15 | 0.16633
15.5 | 0.16557
16 | 0.16615
z displacement (um) | Pore-pore probability
0 | 0.41035
0.5 | 0.24043
1 | 0.19554
1.5 | 0.18437
2 | 0.18819
2.5 | 0.18782
3 | 0.18542
3.5 | 0.18483
4 | 0.1839
4.5 | 0.18402
5 | 0.18253
5.5 | 0.18186
6 | 0.18097
6.5 | 0.1805
7 | 0.1793
7.5 | 0.17785
8 | 0.17704
8.5 | 0.17724
9 | 0.17667
9.5 | 0.17513
10 | 0.17508
10.5 | 0.17451
11 | 0.17372
11.5 | 0.17261
12 | 0.17237
12.5 | 0.17223
13 | 0.171
13.5 | 0.17104
14 | 0.17085
14.5 | 0.17071
15 | 0.17029
15.5 | 0.17022
16 | 0.17023