## SpecificSurfaceArea
名称 / Name | 数值 / Value
输入结构 / Input Structure | 20260914_178
电解液相体积分数 / Electrolyte Volume Fraction | 0.38067
颗粒相体积分数 / Particle Volume Fraction | 0.52108
CBD相体积分数 / CBD Volume Fraction | 0.098251
固体体素数量 / Solid Voxel Count | 136597
总界面面积 (um^2) / Total Interfacial Area (um^2) | 43284.75
总固体体积 (um^3) / Total Solid Volume (um^3) | 17074.625
比表面积 (1/um) / Specific Surface Area (1/um) | 2.535
总集群数量 / Total Cluster Count | 15
最大颗粒集群体积 (voxel) / Largest Particle Cluster Volume (voxel) | 136541
未知颗粒集群数量 / Unknown Particle Cluster Count | 13
未知颗粒集群总体积 (voxel) / Total Unknown Particle Cluster Volume (voxel) | 51
未知颗粒体积分数 / Unknown Particle Volume Fraction | 0.00037336
归一化平均团簇体积 / Normalized Average Cluster Volume | 0.50002
电子连接度 / Electronic Connectivity | 0.99994
电解液相连通率 / Electrolyte Connectivity | 0.99524
是否贯通 / Percolating | 是 / Yes
曲折度τ / Tortuosity τ | 1.0394
等效当量颗粒粒径 (um) / Equivalent Particle Diameter (um) | 12.9545
瓶颈度 beta / Constrictivity (x) | 1
瓶颈半径 r_min (um) | 0.70711
孔体半径 r_max (um) | 0.70711
瓶颈度状态 / Constrictivity Status | ok
侵入入口 / Intrusion Inlet | low
球心邻域 / Center Connectivity | 26
算法版本 / Method | edt_critical_radii_closed_dilation_v2
半径采样 / Radius Sampling | All positive EDT values
Radius (um) | CPSD (total volume fraction) | MIP (total volume fraction)
0 | 0.38067 | 0.37921
0.5 | 0.38067 | 0.37921
0.70711 | 0.29721 | 0.26428
0.86603 | 0.17764 | 0.023529
1 | 0.14214 | 0.007
1.118 | 0.12312 | 0.0027122
1.2247 | 0.055153 | 0.0011177
1.4142 | 0.031223 | 0.00028229
1.5 | 0.02422 | 0.00028229
1.5811 | 0.007 | 0
1.6583 | 0.0031662 | 0
1.7321 | 0.0023994 | 0
1.8028 | 0.0019112 | 0
1.8708 | 0.00094604 | 0
2 | 0 | 0
弦长分布 / Chord Length
Status | ok
Method | periodic_voxel_runs_v1
Pore label | 0
Voxel size (um) | 0.5
Periodic axes | xyz
Sample count | 28784
Mean (um) | 1.7334
Population std (um) | 1.6632
Quantile method | inverse_empirical_cdf
Axis | x
Window-spanning lines | 0
Full pore line policy | one_period_censored
Quantile | Length (um)
0.05 | 0.5
0.1 | 0.5
0.15 | 0.5
0.2 | 0.5
0.25 | 0.5
0.3 | 0.5
0.35 | 1
0.4 | 1
0.45 | 1
0.5 | 1
0.55 | 1.5
0.6 | 1.5
0.65 | 1.5
0.7 | 2
0.75 | 2
0.8 | 2.5
0.85 | 3
0.9 | 4
0.95 | 5
Length (um) | Count | Probability mass | CDF
0.5 | 9704 | 0.33713 | 0.33713
1 | 5732 | 0.19914 | 0.53627
1.5 | 3604 | 0.12521 | 0.66148
2 | 2567 | 0.089181 | 0.75066
2.5 | 1874 | 0.065106 | 0.81577
3 | 1381 | 0.047978 | 0.86374
3.5 | 1024 | 0.035575 | 0.89932
4 | 702 | 0.024389 | 0.92371
4.5 | 533 | 0.018517 | 0.94222
5 | 364 | 0.012646 | 0.95487
5.5 | 282 | 0.0097971 | 0.96467
6 | 244 | 0.0084769 | 0.97314
6.5 | 180 | 0.0062535 | 0.9794
7 | 132 | 0.0045859 | 0.98398
7.5 | 106 | 0.0036826 | 0.98767
8 | 86 | 0.0029878 | 0.99065
8.5 | 71 | 0.0024666 | 0.99312
9 | 34 | 0.0011812 | 0.9943
9.5 | 36 | 0.0012507 | 0.99555
10 | 25 | 0.00086854 | 0.99642
10.5 | 30 | 0.0010422 | 0.99746
11 | 20 | 0.00069483 | 0.99816
11.5 | 11 | 0.00038216 | 0.99854
12 | 9 | 0.00031267 | 0.99885
12.5 | 9 | 0.00031267 | 0.99917
13 | 5 | 0.00017371 | 0.99934
13.5 | 5 | 0.00017371 | 0.99951
14 | 1 | 3.4742e-05 | 0.99955
14.5 | 3 | 0.00010422 | 0.99965
15.5 | 2 | 6.9483e-05 | 0.99972
16 | 2 | 6.9483e-05 | 0.99979
16.5 | 2 | 6.9483e-05 | 0.99986
17 | 1 | 3.4742e-05 | 0.9999
17.5 | 1 | 3.4742e-05 | 0.99993
18 | 1 | 3.4742e-05 | 0.99997
19 | 1 | 3.4742e-05 | 1
球接触分布 / Spherical Contact
Status | ok
Method | periodic_solid_to_pore_edt_v1
Pore label | 0
Voxel size (um) | 0.5
Periodic axes | xyz
Sample count | 162353
Mean (um) | 0.66603
Population std (um) | 0.22775
Quantile method | inverse_empirical_cdf
Distance direction | solid_to_pore
Distance convention | voxel_center_to_voxel_center
Quantile | Length (um)
0.05 | 0.5
0.1 | 0.5
0.15 | 0.5
0.2 | 0.5
0.25 | 0.5
0.3 | 0.5
0.35 | 0.5
0.4 | 0.5
0.45 | 0.5
0.5 | 0.5
0.55 | 0.70711
0.6 | 0.70711
0.65 | 0.70711
0.7 | 0.70711
0.75 | 0.70711
0.8 | 0.86603
0.85 | 0.86603
0.9 | 1
0.95 | 1.118
Length (um) | Count | Probability mass | CDF
0.5 | 88267 | 0.54367 | 0.54367
0.70711 | 39135 | 0.24105 | 0.78472
0.86603 | 12226 | 0.075305 | 0.86003
1 | 7382 | 0.045469 | 0.9055
1.118 | 10077 | 0.062068 | 0.96756
1.2247 | 2870 | 0.017678 | 0.98524
1.4142 | 984 | 0.0060609 | 0.9913
1.5 | 930 | 0.0057283 | 0.99703
1.5811 | 301 | 0.001854 | 0.99889
1.6583 | 92 | 0.00056667 | 0.99945
1.7321 | 23 | 0.00014167 | 0.99959
1.8028 | 50 | 0.00030797 | 0.9999
1.8708 | 15 | 9.2391e-05 | 0.99999
2.0616 | 1 | 6.1594e-06 | 1
两点相关函数 / Two-Point Correlation
Status | ok
Method | periodic_fft_radial_shells_v1
Pore label | 0
Porosity | 0.38067
Voxel size (um) | 0.5
Periodic axes | xyz
Radial bins | bin_0_origin_only; bin_k: (k-1)*h < distance <= k*h
Normalization | joint_probability; C(0)=porosity
Radius upper edge (um) | Pore-pore probability | Displacement count | Mean distance (um)
0 | 0.38067 | 1 | 0
0.5 | 0.27328 | 6 | 0.5
1 | 0.2321 | 26 | 0.8236
1.5 | 0.1929 | 90 | 1.3133
2 | 0.17352 | 134 | 1.7662
2.5 | 0.16476 | 258 | 2.2533
3 | 0.16053 | 410 | 2.7702
3.5 | 0.1582 | 494 | 3.2651
4 | 0.15603 | 690 | 3.7414
4.5 | 0.15371 | 962 | 4.2548
5 | 0.1516 | 1098 | 4.76
5.5 | 0.15002 | 1406 | 5.253
6 | 0.14884 | 1578 | 5.7433
6.5 | 0.14788 | 2018 | 6.2431
7 | 0.14705 | 2342 | 6.7545
7.5 | 0.14646 | 2634 | 7.2588
8 | 0.14602 | 2930 | 7.7482
8.5 | 0.14578 | 3402 | 8.2428
9 | 0.1457 | 3926 | 8.7472
9.5 | 0.1456 | 4266 | 9.2488
10 | 0.14554 | 4730 | 9.7456
10.5 | 0.14539 | 5510 | 10.2542
11 | 0.14527 | 5562 | 10.7542
11.5 | 0.14518 | 6410 | 11.245
12 | 0.14508 | 6894 | 11.7451
12.5 | 0.14498 | 7490 | 12.2441
13 | 0.14475 | 8258 | 12.7444
13.5 | 0.14454 | 8994 | 13.2529
14 | 0.1444 | 9446 | 13.7543
14.5 | 0.1443 | 9978 | 14.2483
15 | 0.14422 | 11138 | 14.7478
15.5 | 0.14414 | 11406 | 15.2452
16 | 0.14408 | 12575 | 15.7434
16.5 | 0.14405 | 12848 | 16.248
17 | 0.14406 | 12060 | 16.7498
17.5 | 0.14409 | 11804 | 17.2478
18 | 0.14417 | 11016 | 17.7466
18.5 | 0.14422 | 10700 | 18.2476
19 | 0.14438 | 9756 | 18.7462
19.5 | 0.14453 | 9224 | 19.2444
20 | 0.1446 | 8408 | 19.7428
20.5 | 0.14472 | 7452 | 20.235
21 | 0.14472 | 7040 | 20.7367
21.5 | 0.14482 | 5820 | 21.242
22 | 0.14483 | 4880 | 21.7372
22.5 | 0.1449 | 3936 | 22.2302
23 | 0.1449 | 2999 | 22.7334
23.5 | 0.14484 | 2180 | 23.237
24 | 0.14489 | 1620 | 23.7279
24.5 | 0.14489 | 1208 | 24.2151
25 | 0.14479 | 942 | 24.7384
25.5 | 0.14468 | 584 | 25.2824
26 | 0.14484 | 284 | 25.7666
26.5 | 0.14506 | 192 | 26.1687
27 | 0.14563 | 104 | 26.6775
27.5 | 0.14631 | 24 | 27.213
28 | 0.14717 | 1 | 27.7128
x displacement (um) | Pore-pore probability
0 | 0.38067
0.5 | 0.27087
1 | 0.21188
1.5 | 0.18054
2 | 0.16877
2.5 | 0.16282
3 | 0.15947
3.5 | 0.15644
4 | 0.15472
4.5 | 0.15348
5 | 0.15245
5.5 | 0.15003
6 | 0.1482
6.5 | 0.14699
7 | 0.14726
7.5 | 0.14668
8 | 0.14628
8.5 | 0.14647
9 | 0.14651
9.5 | 0.14637
10 | 0.14577
10.5 | 0.14517
11 | 0.14469
11.5 | 0.1443
12 | 0.14415
12.5 | 0.14397
13 | 0.1441
13.5 | 0.14383
14 | 0.14415
14.5 | 0.14424
15 | 0.14373
15.5 | 0.14293
16 | 0.14227
y displacement (um) | Pore-pore probability
0 | 0.38067
0.5 | 0.27362
1 | 0.21492
1.5 | 0.18229
2 | 0.16897
2.5 | 0.16301
3 | 0.16014
3.5 | 0.15685
4 | 0.15446
4.5 | 0.15189
5 | 0.14932
5.5 | 0.14803
6 | 0.14684
6.5 | 0.14548
7 | 0.14364
7.5 | 0.14248
8 | 0.14136
8.5 | 0.14082
9 | 0.14087
9.5 | 0.14062
10 | 0.14034
10.5 | 0.14018
11 | 0.14034
11.5 | 0.14085
12 | 0.14111
12.5 | 0.14034
13 | 0.14021
13.5 | 0.13995
14 | 0.14065
14.5 | 0.14005
15 | 0.13964
15.5 | 0.13942
16 | 0.1396
z displacement (um) | Pore-pore probability
0 | 0.38067
0.5 | 0.27534
1 | 0.21763
1.5 | 0.18391
2 | 0.16872
2.5 | 0.16172
3 | 0.15977
3.5 | 0.15729
4 | 0.15598
4.5 | 0.15453
5 | 0.15336
5.5 | 0.15172
6 | 0.15083
6.5 | 0.14992
7 | 0.14966
7.5 | 0.14952
8 | 0.14827
8.5 | 0.14721
9 | 0.14637
9.5 | 0.14632
10 | 0.14603
10.5 | 0.14499
11 | 0.14448
11.5 | 0.14436
12 | 0.14419
12.5 | 0.14491
13 | 0.14607
13.5 | 0.14703
14 | 0.14709
14.5 | 0.14647
15 | 0.14573
15.5 | 0.14556
16 | 0.14613