## SpecificSurfaceArea
名称 / Name | 数值 / Value
输入结构 / Input Structure | 20260914_180
电解液相体积分数 / Electrolyte Volume Fraction | 0.23536
颗粒相体积分数 / Particle Volume Fraction | 0.73331
CBD相体积分数 / CBD Volume Fraction | 0.031322
固体体素数量 / Solid Voxel Count | 192234
总界面面积 (um^2) / Total Interfacial Area (um^2) | 51185.75
总固体体积 (um^3) / Total Solid Volume (um^3) | 24029.25
比表面积 (1/um) / Specific Surface Area (1/um) | 2.1301
总集群数量 / Total Cluster Count | 2
最大颗粒集群体积 (voxel) / Largest Particle Cluster Volume (voxel) | 192233
未知颗粒集群数量 / Unknown Particle Cluster Count | 1
未知颗粒集群总体积 (voxel) / Total Unknown Particle Cluster Volume (voxel) | 1
未知颗粒体积分数 / Unknown Particle Volume Fraction | 5.202e-06
归一化平均团簇体积 / Normalized Average Cluster Volume | 1
电子连接度 / Electronic Connectivity | 1
电解液相连通率 / Electrolyte Connectivity | 0.99047
是否贯通 / Percolating | 是 / Yes
曲折度τ / Tortuosity τ | 1.1355
等效当量颗粒粒径 (um) / Equivalent Particle Diameter (um) | 28.4165
瓶颈度 beta / Constrictivity (x) | 1
瓶颈半径 r_min (um) | 0.5
孔体半径 r_max (um) | 0.5
瓶颈度状态 / Constrictivity Status | ok
侵入入口 / Intrusion Inlet | low
球心邻域 / Center Connectivity | 26
算法版本 / Method | edt_critical_radii_closed_dilation_v2
半径采样 / Radius Sampling | All positive EDT values
Radius (um) | CPSD (total volume fraction) | MIP (total volume fraction)
0 | 0.23536 | 0.23369
0.5 | 0.23536 | 0.23369
0.70711 | 0.036015 | 0.00042343
0.86603 | 0.0015335 | 0
1 | 0.00052261 | 0
1.118 | 0.00034714 | 0
1.5 | 0 | 0
弦长分布 / Chord Length
Status | ok
Method | periodic_voxel_runs_v1
Pore label | 0
Voxel size (um) | 0.5
Periodic axes | xyz
Sample count | 31397
Mean (um) | 0.98256
Population std (um) | 0.69991
Quantile method | inverse_empirical_cdf
Axis | x
Window-spanning lines | 0
Full pore line policy | one_period_censored
Quantile | Length (um)
0.05 | 0.5
0.1 | 0.5
0.15 | 0.5
0.2 | 0.5
0.25 | 0.5
0.3 | 0.5
0.35 | 0.5
0.4 | 0.5
0.45 | 0.5
0.5 | 0.5
0.55 | 1
0.6 | 1
0.65 | 1
0.7 | 1
0.75 | 1
0.8 | 1.5
0.85 | 1.5
0.9 | 2
0.95 | 2.5
Length (um) | Count | Probability mass | CDF
0.5 | 16078 | 0.51209 | 0.51209
1 | 7832 | 0.24945 | 0.76154
1.5 | 3758 | 0.11969 | 0.88123
2 | 1877 | 0.059783 | 0.94101
2.5 | 901 | 0.028697 | 0.96971
3 | 474 | 0.015097 | 0.98481
3.5 | 247 | 0.007867 | 0.99267
4 | 124 | 0.0039494 | 0.99662
4.5 | 43 | 0.0013696 | 0.99799
5 | 27 | 0.00085995 | 0.99885
5.5 | 15 | 0.00047775 | 0.99933
6 | 9 | 0.00028665 | 0.99962
6.5 | 3 | 9.5551e-05 | 0.99971
7 | 5 | 0.00015925 | 0.99987
7.5 | 2 | 6.37e-05 | 0.99994
8.5 | 1 | 3.185e-05 | 0.99997
9.5 | 1 | 3.185e-05 | 1
球接触分布 / Spherical Contact
Status | ok
Method | periodic_solid_to_pore_edt_v1
Pore label | 0
Voxel size (um) | 0.5
Periodic axes | xyz
Sample count | 200445
Mean (um) | 0.67582
Population std (um) | 0.29646
Quantile method | inverse_empirical_cdf
Distance direction | solid_to_pore
Distance convention | voxel_center_to_voxel_center
Quantile | Length (um)
0.05 | 0.5
0.1 | 0.5
0.15 | 0.5
0.2 | 0.5
0.25 | 0.5
0.3 | 0.5
0.35 | 0.5
0.4 | 0.5
0.45 | 0.5
0.5 | 0.5
0.55 | 0.5
0.6 | 0.70711
0.65 | 0.70711
0.7 | 0.70711
0.75 | 0.70711
0.8 | 0.70711
0.85 | 0.86603
0.9 | 1
0.95 | 1.2247
Length (um) | Count | Probability mass | CDF
0.5 | 113151 | 0.5645 | 0.5645
0.70711 | 50436 | 0.25162 | 0.81612
0.86603 | 11615 | 0.057946 | 0.87407
1 | 7084 | 0.035341 | 0.90941
1.118 | 6568 | 0.032767 | 0.94217
1.2247 | 2609 | 0.013016 | 0.95519
1.4142 | 1183 | 0.0059019 | 0.96109
1.5 | 2130 | 0.010626 | 0.97172
1.5811 | 1240 | 0.0061862 | 0.9779
1.6583 | 800 | 0.0039911 | 0.9819
1.7321 | 232 | 0.0011574 | 0.98305
1.8028 | 653 | 0.0032578 | 0.98631
1.8708 | 816 | 0.0040709 | 0.99038
2 | 161 | 0.00080321 | 0.99118
2.0616 | 608 | 0.0030333 | 0.99422
2.1213 | 288 | 0.0014368 | 0.99565
2.1794 | 122 | 0.00060865 | 0.99626
2.2361 | 124 | 0.00061862 | 0.99688
2.2913 | 172 | 0.00085809 | 0.99774
2.3452 | 63 | 0.0003143 | 0.99805
2.4495 | 54 | 0.0002694 | 0.99832
2.5 | 73 | 0.00036419 | 0.99869
2.5495 | 115 | 0.00057372 | 0.99926
2.5981 | 45 | 0.0002245 | 0.99949
2.6926 | 46 | 0.00022949 | 0.99972
2.7386 | 19 | 9.4789e-05 | 0.99981
2.8284 | 3 | 1.4967e-05 | 0.99983
2.8723 | 11 | 5.4878e-05 | 0.99988
2.9155 | 6 | 2.9933e-05 | 0.99991
2.958 | 5 | 2.4944e-05 | 0.99994
3 | 5 | 2.4944e-05 | 0.99996
3.0414 | 4 | 1.9956e-05 | 0.99998
3.0822 | 3 | 1.4967e-05 | 1
3.1623 | 1 | 4.9889e-06 | 1
两点相关函数 / Two-Point Correlation
Status | ok
Method | periodic_fft_radial_shells_v1
Pore label | 0
Porosity | 0.23536
Voxel size (um) | 0.5
Periodic axes | xyz
Radial bins | bin_0_origin_only; bin_k: (k-1)*h < distance <= k*h
Normalization | joint_probability; C(0)=porosity
Radius upper edge (um) | Pore-pore probability | Displacement count | Mean distance (um)
0 | 0.23536 | 1 | 0
0.5 | 0.11665 | 6 | 0.5
1 | 0.079119 | 26 | 0.8236
1.5 | 0.057647 | 90 | 1.3133
2 | 0.05828 | 134 | 1.7662
2.5 | 0.061877 | 258 | 2.2533
3 | 0.060115 | 410 | 2.7702
3.5 | 0.059518 | 494 | 3.2651
4 | 0.059557 | 690 | 3.7414
4.5 | 0.059213 | 962 | 4.2548
5 | 0.058905 | 1098 | 4.76
5.5 | 0.058678 | 1406 | 5.253
6 | 0.058364 | 1578 | 5.7433
6.5 | 0.058122 | 2018 | 6.2431
7 | 0.05787 | 2342 | 6.7545
7.5 | 0.057593 | 2634 | 7.2588
8 | 0.057375 | 2930 | 7.7482
8.5 | 0.057195 | 3402 | 8.2428
9 | 0.05696 | 3926 | 8.7472
9.5 | 0.056727 | 4266 | 9.2488
10 | 0.056523 | 4730 | 9.7456
10.5 | 0.056336 | 5510 | 10.2542
11 | 0.056159 | 5562 | 10.7542
11.5 | 0.055997 | 6410 | 11.245
12 | 0.055827 | 6894 | 11.7451
12.5 | 0.05568 | 7490 | 12.2441
13 | 0.055554 | 8258 | 12.7444
13.5 | 0.055436 | 8994 | 13.2529
14 | 0.055333 | 9446 | 13.7543
14.5 | 0.05524 | 9978 | 14.2483
15 | 0.055161 | 11138 | 14.7478
15.5 | 0.055089 | 11406 | 15.2452
16 | 0.055028 | 12575 | 15.7434
16.5 | 0.054964 | 12848 | 16.248
17 | 0.054909 | 12060 | 16.7498
17.5 | 0.054862 | 11804 | 17.2478
18 | 0.054815 | 11016 | 17.7466
18.5 | 0.054752 | 10700 | 18.2476
19 | 0.054699 | 9756 | 18.7462
19.5 | 0.054689 | 9224 | 19.2444
20 | 0.054689 | 8408 | 19.7428
20.5 | 0.054666 | 7452 | 20.235
21 | 0.054646 | 7040 | 20.7367
21.5 | 0.054669 | 5820 | 21.242
22 | 0.054673 | 4880 | 21.7372
22.5 | 0.054592 | 3936 | 22.2302
23 | 0.054583 | 2999 | 22.7334
23.5 | 0.054641 | 2180 | 23.237
24 | 0.054546 | 1620 | 23.7279
24.5 | 0.054493 | 1208 | 24.2151
25 | 0.054475 | 942 | 24.7384
25.5 | 0.054467 | 584 | 25.2824
26 | 0.054513 | 284 | 25.7666
26.5 | 0.054569 | 192 | 26.1687
27 | 0.054133 | 104 | 26.6775
27.5 | 0.054012 | 24 | 27.213
28 | 0.054054 | 1 | 27.7128
x displacement (um) | Pore-pore probability
0 | 0.23536
0.5 | 0.11559
1 | 0.070171
1.5 | 0.050972
2 | 0.064819
2.5 | 0.061558
3 | 0.059521
3.5 | 0.059551
4 | 0.059944
4.5 | 0.058922
5 | 0.059212
5.5 | 0.058643
6 | 0.058983
6.5 | 0.058701
7 | 0.058674
7.5 | 0.057255
8 | 0.057575
8.5 | 0.057632
9 | 0.057499
9.5 | 0.057262
10 | 0.057156
10.5 | 0.056541
11 | 0.057091
11.5 | 0.05785
12 | 0.058441
12.5 | 0.05769
13 | 0.056942
13.5 | 0.055847
14 | 0.056122
14.5 | 0.055954
15 | 0.056396
15.5 | 0.056282
16 | 0.056625
y displacement (um) | Pore-pore probability
0 | 0.23536
0.5 | 0.1162
1 | 0.071011
1.5 | 0.051426
2 | 0.065002
2.5 | 0.061821
3 | 0.060562
3.5 | 0.060329
4 | 0.059509
4.5 | 0.058643
5 | 0.058922
5.5 | 0.059235
6 | 0.059193
6.5 | 0.058865
7 | 0.058216
7.5 | 0.058071
8 | 0.057362
8.5 | 0.056816
9 | 0.056686
9.5 | 0.056519
10 | 0.056194
10.5 | 0.055531
11 | 0.055782
11.5 | 0.055618
12 | 0.055126
12.5 | 0.055
13 | 0.054901
13.5 | 0.054115
14 | 0.054134
14.5 | 0.055023
15 | 0.055622
15.5 | 0.05468
16 | 0.054077
z displacement (um) | Pore-pore probability
0 | 0.23536
0.5 | 0.11814
1 | 0.072178
1.5 | 0.050732
2 | 0.064144
2.5 | 0.061451
3 | 0.058899
3.5 | 0.059265
4 | 0.059875
4.5 | 0.059551
5 | 0.059231
5.5 | 0.059181
6 | 0.059193
6.5 | 0.058182
7 | 0.057438
7.5 | 0.057316
8 | 0.057125
8.5 | 0.056927
9 | 0.05645
9.5 | 0.056095
10 | 0.055855
10.5 | 0.056126
11 | 0.055672
11.5 | 0.054707
12 | 0.054443
12.5 | 0.054337
13 | 0.054459
13.5 | 0.05447
14 | 0.054413
14.5 | 0.054523
15 | 0.053814
15.5 | 0.054085
16 | 0.053802