## SpecificSurfaceArea
名称 / Name | 数值 / Value
输入结构 / Input Structure | 20260914_183
电解液相体积分数 / Electrolyte Volume Fraction | 0.25742
颗粒相体积分数 / Particle Volume Fraction | 0.69051
CBD相体积分数 / CBD Volume Fraction | 0.052074
固体体素数量 / Solid Voxel Count | 181012
总界面面积 (um^2) / Total Interfacial Area (um^2) | 51267.25
总固体体积 (um^3) / Total Solid Volume (um^3) | 22626.5
比表面积 (1/um) / Specific Surface Area (1/um) | 2.2658
总集群数量 / Total Cluster Count | 1
最大颗粒集群体积 (voxel) / Largest Particle Cluster Volume (voxel) | 181012
未知颗粒集群数量 / Unknown Particle Cluster Count | 0
未知颗粒集群总体积 (voxel) / Total Unknown Particle Cluster Volume (voxel) | 0
未知颗粒体积分数 / Unknown Particle Volume Fraction | 0
归一化平均团簇体积 / Normalized Average Cluster Volume | 1
电子连接度 / Electronic Connectivity | 1
电解液相连通率 / Electrolyte Connectivity | 0.99271
是否贯通 / Percolating | 是 / Yes
曲折度τ / Tortuosity τ | 1.094
等效当量颗粒粒径 (um) / Equivalent Particle Diameter (um) | 35.0918
瓶颈度 beta / Constrictivity (x) | 1
瓶颈半径 r_min (um) | 0.5
孔体半径 r_max (um) | 0.5
瓶颈度状态 / Constrictivity Status | ok
侵入入口 / Intrusion Inlet | low
球心邻域 / Center Connectivity | 26
算法版本 / Method | edt_critical_radii_closed_dilation_v2
半径采样 / Radius Sampling | All positive EDT values
Radius (um) | CPSD (total volume fraction) | MIP (total volume fraction)
0 | 0.25742 | 0.25583
0.5 | 0.25742 | 0.25583
0.70711 | 0.094318 | 0.0021515
0.86603 | 0.0042725 | 0
1 | 0.0010109 | 0
1.118 | 0.00026703 | 0
1.5 | 0 | 0
弦长分布 / Chord Length
Status | ok
Method | periodic_voxel_runs_v1
Pore label | 0
Voxel size (um) | 0.5
Periodic axes | xyz
Sample count | 30339
Mean (um) | 1.1121
Population std (um) | 0.82591
Quantile method | inverse_empirical_cdf
Axis | x
Window-spanning lines | 0
Full pore line policy | one_period_censored
Quantile | Length (um)
0.05 | 0.5
0.1 | 0.5
0.15 | 0.5
0.2 | 0.5
0.25 | 0.5
0.3 | 0.5
0.35 | 0.5
0.4 | 0.5
0.45 | 1
0.5 | 1
0.55 | 1
0.6 | 1
0.65 | 1
0.7 | 1.5
0.75 | 1.5
0.8 | 1.5
0.85 | 2
0.9 | 2
0.95 | 3
Length (um) | Count | Probability mass | CDF
0.5 | 13642 | 0.44965 | 0.44965
1 | 7566 | 0.24938 | 0.69903
1.5 | 4025 | 0.13267 | 0.8317
2 | 2332 | 0.076865 | 0.90857
2.5 | 1203 | 0.039652 | 0.94822
3 | 721 | 0.023765 | 0.97198
3.5 | 404 | 0.013316 | 0.9853
4 | 194 | 0.0063944 | 0.99169
4.5 | 103 | 0.003395 | 0.99509
5 | 74 | 0.0024391 | 0.99753
5.5 | 34 | 0.0011207 | 0.99865
6 | 22 | 0.00072514 | 0.99937
6.5 | 9 | 0.00029665 | 0.99967
7 | 4 | 0.00013184 | 0.9998
7.5 | 1 | 3.2961e-05 | 0.99984
8.5 | 3 | 9.8883e-05 | 0.99993
9 | 1 | 3.2961e-05 | 0.99997
10.5 | 1 | 3.2961e-05 | 1
球接触分布 / Spherical Contact
Status | ok
Method | periodic_solid_to_pore_edt_v1
Pore label | 0
Voxel size (um) | 0.5
Periodic axes | xyz
Sample count | 194663
Mean (um) | 0.73174
Population std (um) | 0.37978
Quantile method | inverse_empirical_cdf
Distance direction | solid_to_pore
Distance convention | voxel_center_to_voxel_center
Quantile | Length (um)
0.05 | 0.5
0.1 | 0.5
0.15 | 0.5
0.2 | 0.5
0.25 | 0.5
0.3 | 0.5
0.35 | 0.5
0.4 | 0.5
0.45 | 0.5
0.5 | 0.5
0.55 | 0.70711
0.6 | 0.70711
0.65 | 0.70711
0.7 | 0.70711
0.75 | 0.70711
0.8 | 0.86603
0.85 | 1
0.9 | 1.118
0.95 | 1.5811
Length (um) | Count | Probability mass | CDF
0.5 | 101908 | 0.52351 | 0.52351
0.70711 | 47136 | 0.24214 | 0.76565
0.86603 | 12108 | 0.0622 | 0.82785
1 | 6912 | 0.035508 | 0.86336
1.118 | 7833 | 0.040239 | 0.9036
1.2247 | 3465 | 0.0178 | 0.9214
1.4142 | 1487 | 0.0076388 | 0.92904
1.5 | 2934 | 0.015072 | 0.94411
1.5811 | 1787 | 0.00918 | 0.95329
1.6583 | 1345 | 0.0069094 | 0.9602
1.7321 | 413 | 0.0021216 | 0.96232
1.8028 | 1114 | 0.0057227 | 0.96804
1.8708 | 1663 | 0.008543 | 0.97659
2 | 233 | 0.0011969 | 0.97778
2.0616 | 1200 | 0.0061645 | 0.98395
2.1213 | 623 | 0.0032004 | 0.98715
2.1794 | 351 | 0.0018031 | 0.98895
2.2361 | 302 | 0.0015514 | 0.9905
2.2913 | 459 | 0.0023579 | 0.99286
2.3452 | 200 | 0.0010274 | 0.99389
2.4495 | 173 | 0.00088872 | 0.99478
2.5 | 180 | 0.00092467 | 0.9957
2.5495 | 294 | 0.0015103 | 0.99721
2.5981 | 87 | 0.00044693 | 0.99766
2.6926 | 167 | 0.00085789 | 0.99852
2.7386 | 70 | 0.0003596 | 0.99887
2.8284 | 22 | 0.00011302 | 0.99899
2.8723 | 61 | 0.00031336 | 0.9993
2.9155 | 36 | 0.00018493 | 0.99949
2.958 | 28 | 0.00014384 | 0.99963
3 | 14 | 7.1919e-05 | 0.9997
3.0414 | 8 | 4.1097e-05 | 0.99974
3.0822 | 19 | 9.7605e-05 | 0.99984
3.1623 | 3 | 1.5411e-05 | 0.99986
3.2016 | 10 | 5.1371e-05 | 0.99991
3.2404 | 7 | 3.596e-05 | 0.99994
3.2787 | 5 | 2.5685e-05 | 0.99997
3.3166 | 1 | 5.1371e-06 | 0.99997
3.3541 | 3 | 1.5411e-05 | 0.99999
3.3912 | 1 | 5.1371e-06 | 0.99999
3.5 | 1 | 5.1371e-06 | 1
两点相关函数 / Two-Point Correlation
Status | ok
Method | periodic_fft_radial_shells_v1
Pore label | 0
Porosity | 0.25742
Voxel size (um) | 0.5
Periodic axes | xyz
Radial bins | bin_0_origin_only; bin_k: (k-1)*h < distance <= k*h
Normalization | joint_probability; C(0)=porosity
Radius upper edge (um) | Pore-pore probability | Displacement count | Mean distance (um)
0 | 0.25742 | 1 | 0
0.5 | 0.14383 | 6 | 0.5
1 | 0.10366 | 26 | 0.8236
1.5 | 0.075363 | 90 | 1.3133
2 | 0.070955 | 134 | 1.7662
2.5 | 0.075712 | 258 | 2.2533
3 | 0.075953 | 410 | 2.7702
3.5 | 0.074543 | 494 | 3.2651
4 | 0.074023 | 690 | 3.7414
4.5 | 0.073727 | 962 | 4.2548
5 | 0.073247 | 1098 | 4.76
5.5 | 0.072751 | 1406 | 5.253
6 | 0.072376 | 1578 | 5.7433
6.5 | 0.071947 | 2018 | 6.2431
7 | 0.071493 | 2342 | 6.7545
7.5 | 0.071072 | 2634 | 7.2588
8 | 0.070668 | 2930 | 7.7482
8.5 | 0.070274 | 3402 | 8.2428
9 | 0.069869 | 3926 | 8.7472
9.5 | 0.06948 | 4266 | 9.2488
10 | 0.069113 | 4730 | 9.7456
10.5 | 0.068739 | 5510 | 10.2542
11 | 0.068335 | 5562 | 10.7542
11.5 | 0.067962 | 6410 | 11.245
12 | 0.067648 | 6894 | 11.7451
12.5 | 0.067367 | 7490 | 12.2441
13 | 0.067082 | 8258 | 12.7444
13.5 | 0.06677 | 8994 | 13.2529
14 | 0.066479 | 9446 | 13.7543
14.5 | 0.066248 | 9978 | 14.2483
15 | 0.066053 | 11138 | 14.7478
15.5 | 0.065867 | 11406 | 15.2452
16 | 0.065656 | 12575 | 15.7434
16.5 | 0.065457 | 12848 | 16.248
17 | 0.065234 | 12060 | 16.7498
17.5 | 0.065043 | 11804 | 17.2478
18 | 0.064851 | 11016 | 17.7466
18.5 | 0.064671 | 10700 | 18.2476
19 | 0.064517 | 9756 | 18.7462
19.5 | 0.064398 | 9224 | 19.2444
20 | 0.064314 | 8408 | 19.7428
20.5 | 0.064234 | 7452 | 20.235
21 | 0.064125 | 7040 | 20.7367
21.5 | 0.063979 | 5820 | 21.242
22 | 0.063939 | 4880 | 21.7372
22.5 | 0.063904 | 3936 | 22.2302
23 | 0.063836 | 2999 | 22.7334
23.5 | 0.063835 | 2180 | 23.237
24 | 0.063916 | 1620 | 23.7279
24.5 | 0.063884 | 1208 | 24.2151
25 | 0.063758 | 942 | 24.7384
25.5 | 0.063732 | 584 | 25.2824
26 | 0.063803 | 284 | 25.7666
26.5 | 0.064076 | 192 | 26.1687
27 | 0.06403 | 104 | 26.6775
27.5 | 0.064142 | 24 | 27.213
28 | 0.064087 | 1 | 27.7128
x displacement (um) | Pore-pore probability
0 | 0.25742
0.5 | 0.14169
1 | 0.087967
1.5 | 0.069313
2 | 0.075985
2.5 | 0.076492
3 | 0.075169
3.5 | 0.074501
4 | 0.07391
4.5 | 0.073822
5 | 0.073345
5.5 | 0.072701
6 | 0.072205
6.5 | 0.071999
7 | 0.071697
7.5 | 0.071426
8 | 0.070396
8.5 | 0.070129
9 | 0.070251
9.5 | 0.069706
10 | 0.06863
10.5 | 0.067997
11 | 0.06765
11.5 | 0.067818
12 | 0.067795
12.5 | 0.067852
13 | 0.066994
13.5 | 0.066166
14 | 0.065617
14.5 | 0.065929
15 | 0.06625
15.5 | 0.065468
16 | 0.064842
y displacement (um) | Pore-pore probability
0 | 0.25742
0.5 | 0.14198
1 | 0.088318
1.5 | 0.069046
2 | 0.075535
2.5 | 0.075768
3 | 0.075424
3.5 | 0.075279
4 | 0.074657
4.5 | 0.0732
5 | 0.07214
5.5 | 0.071541
6 | 0.072147
6.5 | 0.072205
7 | 0.072323
7.5 | 0.071732
8 | 0.070484
8.5 | 0.069469
9 | 0.069073
9.5 | 0.06884
10 | 0.067997
10.5 | 0.067627
11 | 0.067665
11.5 | 0.067951
12 | 0.067535
12.5 | 0.066452
13 | 0.066208
13.5 | 0.066483
14 | 0.066277
14.5 | 0.065697
15 | 0.065716
15.5 | 0.065636
16 | 0.065674
z displacement (um) | Pore-pore probability
0 | 0.25742
0.5 | 0.14782
1 | 0.093632
1.5 | 0.07222
2 | 0.074711
2.5 | 0.07555
3 | 0.076363
3.5 | 0.074398
4 | 0.073578
4.5 | 0.07402
5 | 0.074551
5.5 | 0.074383
6 | 0.073975
6.5 | 0.073254
7 | 0.072563
7.5 | 0.072109
8 | 0.072365
8.5 | 0.07143
9 | 0.070061
9.5 | 0.06908
10 | 0.069927
10.5 | 0.071007
11 | 0.071003
11.5 | 0.069855
12 | 0.069202
12.5 | 0.069241
13 | 0.068531
13.5 | 0.068302
14 | 0.068871
14.5 | 0.069199
15 | 0.06913
15.5 | 0.068394
16 | 0.068031