## SpecificSurfaceArea
名称 / Name | 数值 / Value
输入结构 / Input Structure | 20260914_187
电解液相体积分数 / Electrolyte Volume Fraction | 0.31411
颗粒相体积分数 / Particle Volume Fraction | 0.59328
CBD相体积分数 / CBD Volume Fraction | 0.092606
固体体素数量 / Solid Voxel Count | 155526
总界面面积 (um^2) / Total Interfacial Area (um^2) | 32234.75
总固体体积 (um^3) / Total Solid Volume (um^3) | 19440.75
比表面积 (1/um) / Specific Surface Area (1/um) | 1.6581
总集群数量 / Total Cluster Count | 14
最大颗粒集群体积 (voxel) / Largest Particle Cluster Volume (voxel) | 155424
未知颗粒集群数量 / Unknown Particle Cluster Count | 13
未知颗粒集群总体积 (voxel) / Total Unknown Particle Cluster Volume (voxel) | 102
未知颗粒体积分数 / Unknown Particle Volume Fraction | 0.00065584
归一化平均团簇体积 / Normalized Average Cluster Volume | 1
电子连接度 / Electronic Connectivity | 0.99982
电解液相连通率 / Electrolyte Connectivity | 0.99591
是否贯通 / Percolating | 是 / Yes
曲折度τ / Tortuosity τ | 1.0364
等效当量颗粒粒径 (um) / Equivalent Particle Diameter (um) | 13.8419
瓶颈度 beta / Constrictivity (x) | 0.33333
瓶颈半径 r_min (um) | 0.5
孔体半径 r_max (um) | 0.86603
瓶颈度状态 / Constrictivity Status | ok
侵入入口 / Intrusion Inlet | low
球心邻域 / Center Connectivity | 26
算法版本 / Method | edt_critical_radii_closed_dilation_v2
半径采样 / Radius Sampling | All positive EDT values
Radius (um) | CPSD (total volume fraction) | MIP (total volume fraction)
0 | 0.31411 | 0.31306
0.5 | 0.31411 | 0.31306
0.70711 | 0.24663 | 0.10061
0.86603 | 0.16087 | 0.049313
1 | 0.1326 | 0.032097
1.118 | 0.11168 | 0.028297
1.2247 | 0.06419 | 0.016254
1.4142 | 0.04615 | 0.010372
1.5 | 0.036907 | 0.00059128
1.5811 | 0.020325 | 0
1.6583 | 0.015518 | 0
1.7321 | 0.012394 | 0
1.8028 | 0.011395 | 0
1.8708 | 0.0071106 | 0
2 | 0.0027161 | 0
2.0616 | 0.0016556 | 0
2.1213 | 0.001297 | 0
2.5 | 0 | 0
弦长分布 / Chord Length
Status | ok
Method | periodic_voxel_runs_v1
Pore label | 0
Voxel size (um) | 0.5
Periodic axes | xyz
Sample count | 23904
Mean (um) | 1.7223
Population std (um) | 1.6221
Quantile method | inverse_empirical_cdf
Axis | x
Window-spanning lines | 0
Full pore line policy | one_period_censored
Quantile | Length (um)
0.05 | 0.5
0.1 | 0.5
0.15 | 0.5
0.2 | 0.5
0.25 | 0.5
0.3 | 0.5
0.35 | 1
0.4 | 1
0.45 | 1
0.5 | 1
0.55 | 1.5
0.6 | 1.5
0.65 | 1.5
0.7 | 2
0.75 | 2
0.8 | 2.5
0.85 | 3
0.9 | 4
0.95 | 5
Length (um) | Count | Probability mass | CDF
0.5 | 8187 | 0.34249 | 0.34249
1 | 4683 | 0.19591 | 0.5384
1.5 | 3092 | 0.12935 | 0.66775
2 | 2042 | 0.085425 | 0.75318
2.5 | 1477 | 0.061789 | 0.81497
3 | 1121 | 0.046896 | 0.86186
3.5 | 772 | 0.032296 | 0.89416
4 | 618 | 0.025853 | 0.92001
4.5 | 472 | 0.019746 | 0.93976
5 | 342 | 0.014307 | 0.95407
5.5 | 266 | 0.011128 | 0.96519
6 | 193 | 0.008074 | 0.97327
6.5 | 170 | 0.0071118 | 0.98038
7 | 121 | 0.0050619 | 0.98544
7.5 | 98 | 0.0040997 | 0.98954
8 | 70 | 0.0029284 | 0.99247
8.5 | 48 | 0.002008 | 0.99448
9 | 31 | 0.0012969 | 0.99577
9.5 | 29 | 0.0012132 | 0.99699
10 | 27 | 0.0011295 | 0.99812
10.5 | 18 | 0.00075301 | 0.99887
11 | 10 | 0.00041834 | 0.99929
11.5 | 5 | 0.00020917 | 0.9995
12 | 3 | 0.0001255 | 0.99962
12.5 | 6 | 0.000251 | 0.99987
13 | 1 | 4.1834e-05 | 0.99992
14 | 2 | 8.3668e-05 | 1
球接触分布 / Spherical Contact
Status | ok
Method | periodic_solid_to_pore_edt_v1
Pore label | 0
Voxel size (um) | 0.5
Periodic axes | xyz
Sample count | 179802
Mean (um) | 0.74639
Population std (um) | 0.27768
Quantile method | inverse_empirical_cdf
Distance direction | solid_to_pore
Distance convention | voxel_center_to_voxel_center
Quantile | Length (um)
0.05 | 0.5
0.1 | 0.5
0.15 | 0.5
0.2 | 0.5
0.25 | 0.5
0.3 | 0.5
0.35 | 0.5
0.4 | 0.5
0.45 | 0.70711
0.5 | 0.70711
0.55 | 0.70711
0.6 | 0.70711
0.65 | 0.70711
0.7 | 0.86603
0.75 | 1
0.8 | 1
0.85 | 1.118
0.9 | 1.118
0.95 | 1.2247
Length (um) | Count | Probability mass | CDF
0.5 | 77243 | 0.4296 | 0.4296
0.70711 | 41245 | 0.22939 | 0.65899
0.86603 | 16037 | 0.089193 | 0.74818
1 | 12022 | 0.066862 | 0.81505
1.118 | 19107 | 0.10627 | 0.92131
1.2247 | 6850 | 0.038097 | 0.95941
1.4142 | 3651 | 0.020306 | 0.97972
1.5 | 2699 | 0.015011 | 0.99473
1.5811 | 603 | 0.0033537 | 0.99808
1.6583 | 219 | 0.001218 | 0.9993
1.7321 | 35 | 0.00019466 | 0.99949
1.8028 | 76 | 0.00042269 | 0.99992
1.8708 | 14 | 7.7863e-05 | 0.99999
2 | 1 | 5.5617e-06 | 1
两点相关函数 / Two-Point Correlation
Status | ok
Method | periodic_fft_radial_shells_v1
Pore label | 0
Porosity | 0.31411
Voxel size (um) | 0.5
Periodic axes | xyz
Radial bins | bin_0_origin_only; bin_k: (k-1)*h < distance <= k*h
Normalization | joint_probability; C(0)=porosity
Radius upper edge (um) | Pore-pore probability | Displacement count | Mean distance (um)
0 | 0.31411 | 1 | 0
0.5 | 0.22579 | 6 | 0.5
1 | 0.19024 | 26 | 0.8236
1.5 | 0.15226 | 90 | 1.3133
2 | 0.12881 | 134 | 1.7662
2.5 | 0.11406 | 258 | 2.2533
3 | 0.10693 | 410 | 2.7702
3.5 | 0.10503 | 494 | 3.2651
4 | 0.10437 | 690 | 3.7414
4.5 | 0.10363 | 962 | 4.2548
5 | 0.10273 | 1098 | 4.76
5.5 | 0.10195 | 1406 | 5.253
6 | 0.1012 | 1578 | 5.7433
6.5 | 0.10057 | 2018 | 6.2431
7 | 0.10001 | 2342 | 6.7545
7.5 | 0.099508 | 2634 | 7.2588
8 | 0.099166 | 2930 | 7.7482
8.5 | 0.098963 | 3402 | 8.2428
9 | 0.098873 | 3926 | 8.7472
9.5 | 0.098845 | 4266 | 9.2488
10 | 0.098791 | 4730 | 9.7456
10.5 | 0.098643 | 5510 | 10.2542
11 | 0.098534 | 5562 | 10.7542
11.5 | 0.098463 | 6410 | 11.245
12 | 0.09846 | 6894 | 11.7451
12.5 | 0.098474 | 7490 | 12.2441
13 | 0.098495 | 8258 | 12.7444
13.5 | 0.09851 | 8994 | 13.2529
14 | 0.09856 | 9446 | 13.7543
14.5 | 0.098662 | 9978 | 14.2483
15 | 0.098714 | 11138 | 14.7478
15.5 | 0.098739 | 11406 | 15.2452
16 | 0.098687 | 12575 | 15.7434
16.5 | 0.098588 | 12848 | 16.248
17 | 0.098459 | 12060 | 16.7498
17.5 | 0.098416 | 11804 | 17.2478
18 | 0.098433 | 11016 | 17.7466
18.5 | 0.098414 | 10700 | 18.2476
19 | 0.098374 | 9756 | 18.7462
19.5 | 0.098314 | 9224 | 19.2444
20 | 0.098292 | 8408 | 19.7428
20.5 | 0.098267 | 7452 | 20.235
21 | 0.098196 | 7040 | 20.7367
21.5 | 0.098108 | 5820 | 21.242
22 | 0.097959 | 4880 | 21.7372
22.5 | 0.097859 | 3936 | 22.2302
23 | 0.097618 | 2999 | 22.7334
23.5 | 0.097454 | 2180 | 23.237
24 | 0.09736 | 1620 | 23.7279
24.5 | 0.097308 | 1208 | 24.2151
25 | 0.096951 | 942 | 24.7384
25.5 | 0.096344 | 584 | 25.2824
26 | 0.095856 | 284 | 25.7666
26.5 | 0.09554 | 192 | 26.1687
27 | 0.095575 | 104 | 26.6775
27.5 | 0.09565 | 24 | 27.213
28 | 0.095779 | 1 | 27.7128
x displacement (um) | Pore-pore probability
0 | 0.31411
0.5 | 0.22292
1 | 0.17053
1.5 | 0.13709
2 | 0.11777
2.5 | 0.10859
3 | 0.1068
3.5 | 0.10603
4 | 0.10516
4.5 | 0.10407
5 | 0.10312
5.5 | 0.10112
6 | 0.098797
6.5 | 0.097935
7 | 0.097939
7.5 | 0.097675
8 | 0.097305
8.5 | 0.096931
9 | 0.096901
9.5 | 0.097736
10 | 0.098286
10.5 | 0.09856
11 | 0.099442
11.5 | 0.10013
12 | 0.10027
12.5 | 0.099194
13 | 0.097961
13.5 | 0.097332
14 | 0.09705
14.5 | 0.097675
15 | 0.098572
15.5 | 0.099834
16 | 0.1003
y displacement (um) | Pore-pore probability
0 | 0.31411
0.5 | 0.22353
1 | 0.17151
1.5 | 0.13791
2 | 0.11757
2.5 | 0.10692
3 | 0.10399
3.5 | 0.10278
4 | 0.10269
4.5 | 0.1024
5 | 0.1013
5.5 | 0.10033
6 | 0.099522
6.5 | 0.098476
7 | 0.098129
7.5 | 0.098164
8 | 0.098106
8.5 | 0.098591
9 | 0.099895
9.5 | 0.10159
10 | 0.1029
10.5 | 0.10349
11 | 0.10305
11.5 | 0.10165
12 | 0.10018
12.5 | 0.099495
13 | 0.0994
13.5 | 0.10021
14 | 0.10047
14.5 | 0.10069
15 | 0.10061
15.5 | 0.10068
16 | 0.10004
z displacement (um) | Pore-pore probability
0 | 0.31411
0.5 | 0.23092
1 | 0.18214
1.5 | 0.14854
2 | 0.12691
2.5 | 0.11377
3 | 0.1074
3.5 | 0.10438
4 | 0.10317
4.5 | 0.10213
5 | 0.10129
5.5 | 0.10081
6 | 0.10012
6.5 | 0.099247
7 | 0.099594
7.5 | 0.09951
8 | 0.099113
8.5 | 0.099503
9 | 0.10003
9.5 | 0.10045
10 | 0.10078
10.5 | 0.10064
11 | 0.099689
11.5 | 0.098351
12 | 0.09708
12.5 | 0.096088
13 | 0.095867
13.5 | 0.095654
14 | 0.095863
14.5 | 0.096729
15 | 0.097462
15.5 | 0.097969
16 | 0.097801