## SpecificSurfaceArea
名称 / Name | 数值 / Value
输入结构 / Input Structure | 20260914_188
电解液相体积分数 / Electrolyte Volume Fraction | 0.45411
颗粒相体积分数 / Particle Volume Fraction | 0.50763
CBD相体积分数 / CBD Volume Fraction | 0.038261
固体体素数量 / Solid Voxel Count | 133073
总界面面积 (um^2) / Total Interfacial Area (um^2) | 48265.75
总固体体积 (um^3) / Total Solid Volume (um^3) | 16634.125
比表面积 (1/um) / Specific Surface Area (1/um) | 2.9016
总集群数量 / Total Cluster Count | 11
最大颗粒集群体积 (voxel) / Largest Particle Cluster Volume (voxel) | 133025
未知颗粒集群数量 / Unknown Particle Cluster Count | 8
未知颗粒集群总体积 (voxel) / Total Unknown Particle Cluster Volume (voxel) | 36
未知颗粒体积分数 / Unknown Particle Volume Fraction | 0.00027053
归一化平均团簇体积 / Normalized Average Cluster Volume | 0.33336
电子连接度 / Electronic Connectivity | 0.99966
电解液相连通率 / Electrolyte Connectivity | 0.99829
是否贯通 / Percolating | 是 / Yes
曲折度τ / Tortuosity τ | 1.0329
等效当量颗粒粒径 (um) / Equivalent Particle Diameter (um) | 14.2409
瓶颈度 beta / Constrictivity (x) | 1
瓶颈半径 r_min (um) | 0.70711
孔体半径 r_max (um) | 0.70711
瓶颈度状态 / Constrictivity Status | ok
侵入入口 / Intrusion Inlet | low
球心邻域 / Center Connectivity | 26
算法版本 / Method | edt_critical_radii_closed_dilation_v2
半径采样 / Radius Sampling | All positive EDT values
Radius (um) | CPSD (total volume fraction) | MIP (total volume fraction)
0 | 0.45411 | 0.45347
0.5 | 0.45411 | 0.45347
0.70711 | 0.37003 | 0.32691
0.86603 | 0.21064 | 0.03986
1 | 0.16425 | 0.0094528
1.118 | 0.1311 | 0.0062523
1.2247 | 0.045998 | 0.0032082
1.4142 | 0.021973 | 0.0025291
1.5 | 0.011459 | 0.0021973
1.5811 | 0.0041962 | 0.0013924
1.6583 | 0.001339 | 0
1.8028 | 0.0014534 | 0
2 | 0.00097275 | 0
2.5 | 0 | 0
弦长分布 / Chord Length
Status | ok
Method | periodic_voxel_runs_v1
Pore label | 0
Voxel size (um) | 0.5
Periodic axes | xyz
Sample count | 31067
Mean (um) | 1.9159
Population std (um) | 1.7384
Quantile method | inverse_empirical_cdf
Axis | x
Window-spanning lines | 0
Full pore line policy | one_period_censored
Quantile | Length (um)
0.05 | 0.5
0.1 | 0.5
0.15 | 0.5
0.2 | 0.5
0.25 | 0.5
0.3 | 1
0.35 | 1
0.4 | 1
0.45 | 1
0.5 | 1.5
0.55 | 1.5
0.6 | 1.5
0.65 | 2
0.7 | 2
0.75 | 2.5
0.8 | 3
0.85 | 3.5
0.9 | 4
0.95 | 5.5
Length (um) | Count | Probability mass | CDF
0.5 | 8898 | 0.28641 | 0.28641
1 | 5814 | 0.18714 | 0.47356
1.5 | 4161 | 0.13394 | 0.60749
2 | 3062 | 0.098561 | 0.70605
2.5 | 2274 | 0.073197 | 0.77925
3 | 1682 | 0.054141 | 0.83339
3.5 | 1254 | 0.040364 | 0.87376
4 | 974 | 0.031352 | 0.90511
4.5 | 710 | 0.022854 | 0.92796
5 | 556 | 0.017897 | 0.94586
5.5 | 422 | 0.013584 | 0.95944
6 | 302 | 0.0097209 | 0.96916
6.5 | 215 | 0.0069205 | 0.97608
7 | 171 | 0.0055042 | 0.98159
7.5 | 145 | 0.0046673 | 0.98626
8 | 99 | 0.0031867 | 0.98944
8.5 | 81 | 0.0026073 | 0.99205
9 | 64 | 0.0020601 | 0.99411
9.5 | 41 | 0.0013197 | 0.99543
10 | 40 | 0.0012875 | 0.99672
10.5 | 24 | 0.00077252 | 0.99749
11 | 18 | 0.00057939 | 0.99807
11.5 | 12 | 0.00038626 | 0.99845
12 | 7 | 0.00022532 | 0.99868
12.5 | 5 | 0.00016094 | 0.99884
13 | 10 | 0.00032188 | 0.99916
13.5 | 14 | 0.00045064 | 0.99961
14 | 4 | 0.00012875 | 0.99974
14.5 | 2 | 6.4377e-05 | 0.99981
15.5 | 1 | 3.2188e-05 | 0.99984
16 | 2 | 6.4377e-05 | 0.9999
17.5 | 1 | 3.2188e-05 | 0.99994
18 | 1 | 3.2188e-05 | 0.99997
18.5 | 1 | 3.2188e-05 | 1
球接触分布 / Spherical Contact
Status | ok
Method | periodic_solid_to_pore_edt_v1
Pore label | 0
Voxel size (um) | 0.5
Periodic axes | xyz
Sample count | 143103
Mean (um) | 0.62924
Population std (um) | 0.24833
Quantile method | inverse_empirical_cdf
Distance direction | solid_to_pore
Distance convention | voxel_center_to_voxel_center
Quantile | Length (um)
0.05 | 0.5
0.1 | 0.5
0.15 | 0.5
0.2 | 0.5
0.25 | 0.5
0.3 | 0.5
0.35 | 0.5
0.4 | 0.5
0.45 | 0.5
0.5 | 0.5
0.55 | 0.5
0.6 | 0.5
0.65 | 0.70711
0.7 | 0.70711
0.75 | 0.70711
0.8 | 0.70711
0.85 | 0.70711
0.9 | 0.86603
0.95 | 1.118
Length (um) | Count | Probability mass | CDF
0.5 | 92768 | 0.64826 | 0.64826
0.70711 | 31286 | 0.21863 | 0.86689
0.86603 | 7411 | 0.051788 | 0.91867
1 | 3167 | 0.022131 | 0.9408
1.118 | 3458 | 0.024164 | 0.96497
1.2247 | 1190 | 0.0083157 | 0.97328
1.4142 | 485 | 0.0033892 | 0.97667
1.5 | 859 | 0.0060027 | 0.98268
1.5811 | 474 | 0.0033123 | 0.98599
1.6583 | 355 | 0.0024807 | 0.98847
1.7321 | 103 | 0.00071976 | 0.98919
1.8028 | 295 | 0.0020615 | 0.99125
1.8708 | 430 | 0.0030048 | 0.99426
2 | 34 | 0.00023759 | 0.99449
2.0616 | 263 | 0.0018378 | 0.99633
2.1213 | 136 | 0.00095036 | 0.99728
2.1794 | 86 | 0.00060097 | 0.99788
2.2361 | 64 | 0.00044723 | 0.99833
2.2913 | 99 | 0.00069181 | 0.99902
2.3452 | 31 | 0.00021663 | 0.99924
2.4495 | 29 | 0.00020265 | 0.99944
2.5 | 30 | 0.00020964 | 0.99965
2.5495 | 33 | 0.0002306 | 0.99988
2.5981 | 5 | 3.494e-05 | 0.99992
2.6926 | 10 | 6.988e-05 | 0.99999
2.7386 | 2 | 1.3976e-05 | 1
两点相关函数 / Two-Point Correlation
Status | ok
Method | periodic_fft_radial_shells_v1
Pore label | 0
Porosity | 0.45411
Voxel size (um) | 0.5
Periodic axes | xyz
Radial bins | bin_0_origin_only; bin_k: (k-1)*h < distance <= k*h
Normalization | joint_probability; C(0)=porosity
Radius upper edge (um) | Pore-pore probability | Displacement count | Mean distance (um)
0 | 0.45411 | 1 | 0
0.5 | 0.33376 | 6 | 0.5
1 | 0.28391 | 26 | 0.8236
1.5 | 0.23979 | 90 | 1.3133
2 | 0.22313 | 134 | 1.7662
2.5 | 0.22032 | 258 | 2.2533
3 | 0.2194 | 410 | 2.7702
3.5 | 0.2185 | 494 | 3.2651
4 | 0.21739 | 690 | 3.7414
4.5 | 0.2162 | 962 | 4.2548
5 | 0.21505 | 1098 | 4.76
5.5 | 0.21398 | 1406 | 5.253
6 | 0.21311 | 1578 | 5.7433
6.5 | 0.21242 | 2018 | 6.2431
7 | 0.21188 | 2342 | 6.7545
7.5 | 0.2114 | 2634 | 7.2588
8 | 0.21096 | 2930 | 7.7482
8.5 | 0.21038 | 3402 | 8.2428
9 | 0.20976 | 3926 | 8.7472
9.5 | 0.20919 | 4266 | 9.2488
10 | 0.20873 | 4730 | 9.7456
10.5 | 0.20824 | 5510 | 10.2542
11 | 0.2077 | 5562 | 10.7542
11.5 | 0.20724 | 6410 | 11.245
12 | 0.20688 | 6894 | 11.7451
12.5 | 0.20659 | 7490 | 12.2441
13 | 0.20625 | 8258 | 12.7444
13.5 | 0.20591 | 8994 | 13.2529
14 | 0.20561 | 9446 | 13.7543
14.5 | 0.20537 | 9978 | 14.2483
15 | 0.20521 | 11138 | 14.7478
15.5 | 0.20508 | 11406 | 15.2452
16 | 0.20499 | 12575 | 15.7434
16.5 | 0.20492 | 12848 | 16.248
17 | 0.20489 | 12060 | 16.7498
17.5 | 0.20486 | 11804 | 17.2478
18 | 0.20486 | 11016 | 17.7466
18.5 | 0.2049 | 10700 | 18.2476
19 | 0.20488 | 9756 | 18.7462
19.5 | 0.20493 | 9224 | 19.2444
20 | 0.20499 | 8408 | 19.7428
20.5 | 0.20502 | 7452 | 20.235
21 | 0.20507 | 7040 | 20.7367
21.5 | 0.20516 | 5820 | 21.242
22 | 0.20516 | 4880 | 21.7372
22.5 | 0.20515 | 3936 | 22.2302
23 | 0.20506 | 2999 | 22.7334
23.5 | 0.20505 | 2180 | 23.237
24 | 0.20512 | 1620 | 23.7279
24.5 | 0.20525 | 1208 | 24.2151
25 | 0.20527 | 942 | 24.7384
25.5 | 0.20525 | 584 | 25.2824
26 | 0.2052 | 284 | 25.7666
26.5 | 0.20507 | 192 | 26.1687
27 | 0.20489 | 104 | 26.6775
27.5 | 0.20474 | 24 | 27.213
28 | 0.20465 | 1 | 27.7128
x displacement (um) | Pore-pore probability
0 | 0.45411
0.5 | 0.33559
1 | 0.26369
1.5 | 0.22968
2 | 0.22025
2.5 | 0.21804
3 | 0.21904
3.5 | 0.21823
4 | 0.21709
4.5 | 0.21534
5 | 0.21335
5.5 | 0.21218
6 | 0.21109
6.5 | 0.2103
7 | 0.21039
7.5 | 0.20985
8 | 0.20941
8.5 | 0.2099
9 | 0.20958
9.5 | 0.20817
10 | 0.20755
10.5 | 0.20703
11 | 0.20719
11.5 | 0.20762
12 | 0.20708
12.5 | 0.20728
13 | 0.20779
13.5 | 0.20755
14 | 0.20718
14.5 | 0.20702
15 | 0.2062
15.5 | 0.20615
16 | 0.20585
y displacement (um) | Pore-pore probability
0 | 0.45411
0.5 | 0.33442
1 | 0.26233
1.5 | 0.22911
2 | 0.2212
2.5 | 0.22001
3 | 0.22041
3.5 | 0.21853
4 | 0.21647
4.5 | 0.21473
5 | 0.21329
5.5 | 0.2119
6 | 0.21216
6.5 | 0.21253
7 | 0.2124
7.5 | 0.21132
8 | 0.21025
8.5 | 0.20847
9 | 0.207
9.5 | 0.20582
10 | 0.20531
10.5 | 0.20595
11 | 0.2059
11.5 | 0.20547
12 | 0.20475
12.5 | 0.2046
13 | 0.20527
13.5 | 0.2054
14 | 0.20559
14.5 | 0.20547
15 | 0.20531
15.5 | 0.20474
16 | 0.20433
z displacement (um) | Pore-pore probability
0 | 0.45411
0.5 | 0.33126
1 | 0.25947
1.5 | 0.22589
2 | 0.22102
2.5 | 0.21955
3 | 0.21939
3.5 | 0.21709
4 | 0.21489
4.5 | 0.21334
5 | 0.2128
5.5 | 0.21296
6 | 0.21306
6.5 | 0.21291
7 | 0.21196
7.5 | 0.21036
8 | 0.20946
8.5 | 0.20956
9 | 0.20998
9.5 | 0.2101
10 | 0.20998
10.5 | 0.2094
11 | 0.20949
11.5 | 0.20868
12 | 0.20823
12.5 | 0.20695
13 | 0.20548
13.5 | 0.20451
14 | 0.20463
14.5 | 0.20533
15 | 0.20543
15.5 | 0.2062
16 | 0.20653