## SpecificSurfaceArea
名称 / Name | 数值 / Value
输入结构 / Input Structure | 20260914_190
电解液相体积分数 / Electrolyte Volume Fraction | 0.3209
颗粒相体积分数 / Particle Volume Fraction | 0.58432
CBD相体积分数 / CBD Volume Fraction | 0.09478
固体体素数量 / Solid Voxel Count | 153176
总界面面积 (um^2) / Total Interfacial Area (um^2) | 45599.25
总固体体积 (um^3) / Total Solid Volume (um^3) | 19147
比表面积 (1/um) / Specific Surface Area (1/um) | 2.3815
总集群数量 / Total Cluster Count | 9
最大颗粒集群体积 (voxel) / Largest Particle Cluster Volume (voxel) | 153151
未知颗粒集群数量 / Unknown Particle Cluster Count | 8
未知颗粒集群总体积 (voxel) / Total Unknown Particle Cluster Volume (voxel) | 25
未知颗粒体积分数 / Unknown Particle Volume Fraction | 0.00016321
归一化平均团簇体积 / Normalized Average Cluster Volume | 1
电子连接度 / Electronic Connectivity | 0.99986
电解液相连通率 / Electrolyte Connectivity | 0.99415
是否贯通 / Percolating | 是 / Yes
曲折度τ / Tortuosity τ | 1.0627
等效当量颗粒粒径 (um) / Equivalent Particle Diameter (um) | 15.9571
瓶颈度 beta / Constrictivity (x) | 0.5
瓶颈半径 r_min (um) | 0.5
孔体半径 r_max (um) | 0.70711
瓶颈度状态 / Constrictivity Status | ok
侵入入口 / Intrusion Inlet | low
球心邻域 / Center Connectivity | 26
算法版本 / Method | edt_critical_radii_closed_dilation_v2
半径采样 / Radius Sampling | All positive EDT values
Radius (um) | CPSD (total volume fraction) | MIP (total volume fraction)
0 | 0.3209 | 0.31928
0.5 | 0.3209 | 0.31928
0.70711 | 0.22551 | 0.14725
0.86603 | 0.098545 | 0.0079575
1 | 0.064583 | 0.0051422
1.118 | 0.039894 | 0.0041885
1.2247 | 0.0075073 | 0.00058746
1.4142 | 0.0016975 | 0
1.5 | 0.00045013 | 0
2 | 0 | 0
弦长分布 / Chord Length
Status | ok
Method | periodic_voxel_runs_v1
Pore label | 0
Voxel size (um) | 0.5
Periodic axes | xyz
Sample count | 28116
Mean (um) | 1.496
Population std (um) | 1.3219
Quantile method | inverse_empirical_cdf
Axis | x
Window-spanning lines | 0
Full pore line policy | one_period_censored
Quantile | Length (um)
0.05 | 0.5
0.1 | 0.5
0.15 | 0.5
0.2 | 0.5
0.25 | 0.5
0.3 | 0.5
0.35 | 0.5
0.4 | 1
0.45 | 1
0.5 | 1
0.55 | 1
0.6 | 1.5
0.65 | 1.5
0.7 | 1.5
0.75 | 2
0.8 | 2
0.85 | 2.5
0.9 | 3
0.95 | 4
Length (um) | Count | Probability mass | CDF
0.5 | 10213 | 0.36325 | 0.36325
1 | 6070 | 0.21589 | 0.57914
1.5 | 3762 | 0.1338 | 0.71294
2 | 2560 | 0.091051 | 0.80399
2.5 | 1740 | 0.061886 | 0.86588
3 | 1128 | 0.04012 | 0.906
3.5 | 797 | 0.028347 | 0.93434
4 | 554 | 0.019704 | 0.95405
4.5 | 384 | 0.013658 | 0.96771
5 | 284 | 0.010101 | 0.97781
5.5 | 168 | 0.0059752 | 0.98378
6 | 148 | 0.0052639 | 0.98905
6.5 | 95 | 0.0033789 | 0.99242
7 | 49 | 0.0017428 | 0.99417
7.5 | 38 | 0.0013515 | 0.99552
8 | 26 | 0.00092474 | 0.99644
8.5 | 30 | 0.001067 | 0.99751
9 | 19 | 0.00067577 | 0.99819
9.5 | 16 | 0.00056907 | 0.99876
10 | 13 | 0.00046237 | 0.99922
10.5 | 4 | 0.00014227 | 0.99936
11 | 6 | 0.0002134 | 0.99957
11.5 | 3 | 0.0001067 | 0.99968
12 | 3 | 0.0001067 | 0.99979
13 | 1 | 3.5567e-05 | 0.99982
13.5 | 3 | 0.0001067 | 0.99993
14 | 1 | 3.5567e-05 | 0.99996
14.5 | 1 | 3.5567e-05 | 1
球接触分布 / Spherical Contact
Status | ok
Method | periodic_solid_to_pore_edt_v1
Pore label | 0
Voxel size (um) | 0.5
Periodic axes | xyz
Sample count | 178022
Mean (um) | 0.69432
Population std (um) | 0.26487
Quantile method | inverse_empirical_cdf
Distance direction | solid_to_pore
Distance convention | voxel_center_to_voxel_center
Quantile | Length (um)
0.05 | 0.5
0.1 | 0.5
0.15 | 0.5
0.2 | 0.5
0.25 | 0.5
0.3 | 0.5
0.35 | 0.5
0.4 | 0.5
0.45 | 0.5
0.5 | 0.5
0.55 | 0.70711
0.6 | 0.70711
0.65 | 0.70711
0.7 | 0.70711
0.75 | 0.70711
0.8 | 0.86603
0.85 | 1
0.9 | 1.118
0.95 | 1.2247
Length (um) | Count | Probability mass | CDF
0.5 | 90644 | 0.50917 | 0.50917
0.70711 | 43700 | 0.24548 | 0.75465
0.86603 | 13811 | 0.07758 | 0.83223
1 | 8633 | 0.048494 | 0.88072
1.118 | 11731 | 0.065896 | 0.94662
1.2247 | 3812 | 0.021413 | 0.96803
1.4142 | 1334 | 0.0074935 | 0.97553
1.5 | 1924 | 0.010808 | 0.98633
1.5811 | 833 | 0.0046792 | 0.99101
1.6583 | 484 | 0.0027188 | 0.99373
1.7321 | 152 | 0.00085383 | 0.99458
1.8028 | 331 | 0.0018593 | 0.99644
1.8708 | 340 | 0.0019099 | 0.99835
2 | 41 | 0.00023031 | 0.99858
2.0616 | 155 | 0.00087068 | 0.99946
2.1213 | 46 | 0.0002584 | 0.99971
2.1794 | 18 | 0.00010111 | 0.99981
2.2361 | 14 | 7.8642e-05 | 0.99989
2.2913 | 8 | 4.4938e-05 | 0.99994
2.3452 | 5 | 2.8086e-05 | 0.99997
2.4495 | 2 | 1.1235e-05 | 0.99998
2.5 | 2 | 1.1235e-05 | 0.99999
2.5981 | 1 | 5.6173e-06 | 0.99999
2.6926 | 1 | 5.6173e-06 | 1
两点相关函数 / Two-Point Correlation
Status | ok
Method | periodic_fft_radial_shells_v1
Pore label | 0
Porosity | 0.3209
Voxel size (um) | 0.5
Periodic axes | xyz
Radial bins | bin_0_origin_only; bin_k: (k-1)*h < distance <= k*h
Normalization | joint_probability; C(0)=porosity
Radius upper edge (um) | Pore-pore probability | Displacement count | Mean distance (um)
0 | 0.3209 | 1 | 0
0.5 | 0.21453 | 6 | 0.5
1 | 0.17359 | 26 | 0.8236
1.5 | 0.136 | 90 | 1.3133
2 | 0.11984 | 134 | 1.7662
2.5 | 0.11506 | 258 | 2.2533
3 | 0.11383 | 410 | 2.7702
3.5 | 0.11288 | 494 | 3.2651
4 | 0.11142 | 690 | 3.7414
4.5 | 0.10969 | 962 | 4.2548
5 | 0.10809 | 1098 | 4.76
5.5 | 0.10682 | 1406 | 5.253
6 | 0.10578 | 1578 | 5.7433
6.5 | 0.10498 | 2018 | 6.2431
7 | 0.1043 | 2342 | 6.7545
7.5 | 0.10375 | 2634 | 7.2588
8 | 0.10337 | 2930 | 7.7482
8.5 | 0.10315 | 3402 | 8.2428
9 | 0.10295 | 3926 | 8.7472
9.5 | 0.10281 | 4266 | 9.2488
10 | 0.10272 | 4730 | 9.7456
10.5 | 0.10275 | 5510 | 10.2542
11 | 0.10282 | 5562 | 10.7542
11.5 | 0.10287 | 6410 | 11.245
12 | 0.10291 | 6894 | 11.7451
12.5 | 0.10293 | 7490 | 12.2441
13 | 0.10292 | 8258 | 12.7444
13.5 | 0.10296 | 8994 | 13.2529
14 | 0.103 | 9446 | 13.7543
14.5 | 0.10307 | 9978 | 14.2483
15 | 0.10311 | 11138 | 14.7478
15.5 | 0.10307 | 11406 | 15.2452
16 | 0.103 | 12575 | 15.7434
16.5 | 0.1029 | 12848 | 16.248
17 | 0.10284 | 12060 | 16.7498
17.5 | 0.10277 | 11804 | 17.2478
18 | 0.10263 | 11016 | 17.7466
18.5 | 0.10254 | 10700 | 18.2476
19 | 0.10249 | 9756 | 18.7462
19.5 | 0.10243 | 9224 | 19.2444
20 | 0.10239 | 8408 | 19.7428
20.5 | 0.1023 | 7452 | 20.235
21 | 0.10232 | 7040 | 20.7367
21.5 | 0.10213 | 5820 | 21.242
22 | 0.10213 | 4880 | 21.7372
22.5 | 0.10198 | 3936 | 22.2302
23 | 0.10195 | 2999 | 22.7334
23.5 | 0.10206 | 2180 | 23.237
24 | 0.1023 | 1620 | 23.7279
24.5 | 0.10257 | 1208 | 24.2151
25 | 0.10294 | 942 | 24.7384
25.5 | 0.10344 | 584 | 25.2824
26 | 0.10374 | 284 | 25.7666
26.5 | 0.10387 | 192 | 26.1687
27 | 0.10397 | 104 | 26.6775
27.5 | 0.104 | 24 | 27.213
28 | 0.10388 | 1 | 27.7128
x displacement (um) | Pore-pore probability
0 | 0.3209
0.5 | 0.21365
1 | 0.15577
1.5 | 0.12723
2 | 0.11773
2.5 | 0.11587
3 | 0.11558
3.5 | 0.11346
4 | 0.11183
4.5 | 0.11063
5 | 0.10962
5.5 | 0.10827
6 | 0.10644
6.5 | 0.10564
7 | 0.10536
7.5 | 0.10487
8 | 0.10405
8.5 | 0.10349
9 | 0.10409
9.5 | 0.10491
10 | 0.10461
10.5 | 0.10405
11 | 0.10376
11.5 | 0.10394
12 | 0.10477
12.5 | 0.10534
13 | 0.10505
13.5 | 0.10475
14 | 0.10476
14.5 | 0.10508
15 | 0.10485
15.5 | 0.10451
16 | 0.10419
y displacement (um) | Pore-pore probability
0 | 0.3209
0.5 | 0.21458
1 | 0.15662
1.5 | 0.12671
2 | 0.11688
2.5 | 0.11411
3 | 0.11386
3.5 | 0.11273
4 | 0.11158
4.5 | 0.10989
5 | 0.1081
5.5 | 0.1066
6 | 0.10588
6.5 | 0.10509
7 | 0.10434
7.5 | 0.1047
8 | 0.10441
8.5 | 0.10344
9 | 0.10253
9.5 | 0.10231
10 | 0.10251
10.5 | 0.10248
11 | 0.10228
11.5 | 0.10265
12 | 0.10288
12.5 | 0.10286
13 | 0.10331
13.5 | 0.10313
14 | 0.10287
14.5 | 0.10235
15 | 0.10301
15.5 | 0.10378
16 | 0.10458
z displacement (um) | Pore-pore probability
0 | 0.3209
0.5 | 0.21538
1 | 0.15708
1.5 | 0.12706
2 | 0.11662
2.5 | 0.11338
3 | 0.11271
3.5 | 0.11106
4 | 0.11028
4.5 | 0.10908
5 | 0.10814
5.5 | 0.10701
6 | 0.1053
6.5 | 0.10405
7 | 0.10293
7.5 | 0.10301
8 | 0.1028
8.5 | 0.10218
9 | 0.10202
9.5 | 0.10241
10 | 0.10213
10.5 | 0.10256
11 | 0.10207
11.5 | 0.10177
12 | 0.10172
12.5 | 0.10147
13 | 0.10149
13.5 | 0.10174
14 | 0.10186
14.5 | 0.10273
15 | 0.10257
15.5 | 0.10265
16 | 0.10269