## SpecificSurfaceArea
名称 / Name | 数值 / Value
输入结构 / Input Structure | 20260914_191
电解液相体积分数 / Electrolyte Volume Fraction | 0.32685
颗粒相体积分数 / Particle Volume Fraction | 0.6209
CBD相体积分数 / CBD Volume Fraction | 0.05225
固体体素数量 / Solid Voxel Count | 162766
总界面面积 (um^2) / Total Interfacial Area (um^2) | 44181.25
总固体体积 (um^3) / Total Solid Volume (um^3) | 20345.75
比表面积 (1/um) / Specific Surface Area (1/um) | 2.1715
总集群数量 / Total Cluster Count | 5
最大颗粒集群体积 (voxel) / Largest Particle Cluster Volume (voxel) | 162732
未知颗粒集群数量 / Unknown Particle Cluster Count | 4
未知颗粒集群总体积 (voxel) / Total Unknown Particle Cluster Volume (voxel) | 34
未知颗粒体积分数 / Unknown Particle Volume Fraction | 0.00020889
归一化平均团簇体积 / Normalized Average Cluster Volume | 1
电子连接度 / Electronic Connectivity | 0.99988
电解液相连通率 / Electrolyte Connectivity | 0.99618
是否贯通 / Percolating | 是 / Yes
曲折度τ / Tortuosity τ | 1.0627
等效当量颗粒粒径 (um) / Equivalent Particle Diameter (um) | 19.8077
瓶颈度 beta / Constrictivity (x) | 0.5
瓶颈半径 r_min (um) | 0.5
孔体半径 r_max (um) | 0.70711
瓶颈度状态 / Constrictivity Status | ok
侵入入口 / Intrusion Inlet | low
球心邻域 / Center Connectivity | 26
算法版本 / Method | edt_critical_radii_closed_dilation_v2
半径采样 / Radius Sampling | All positive EDT values
Radius (um) | CPSD (total volume fraction) | MIP (total volume fraction)
0 | 0.32685 | 0.32571
0.5 | 0.32685 | 0.32571
0.70711 | 0.23382 | 0.15803
0.86603 | 0.11811 | 0.012524
1 | 0.085743 | 0.010349
1.118 | 0.064926 | 0.0089073
1.2247 | 0.022209 | 0.00040054
1.4142 | 0.01236 | 0
1.5 | 0.0081558 | 0
1.5811 | 0.0027199 | 0
1.6583 | 0.00094986 | 0
1.8028 | 0.0010223 | 0
2 | 0 | 0
弦长分布 / Chord Length
Status | ok
Method | periodic_voxel_runs_v1
Pore label | 0
Voxel size (um) | 0.5
Periodic axes | xyz
Sample count | 26298
Mean (um) | 1.629
Population std (um) | 1.4519
Quantile method | inverse_empirical_cdf
Axis | x
Window-spanning lines | 0
Full pore line policy | one_period_censored
Quantile | Length (um)
0.05 | 0.5
0.1 | 0.5
0.15 | 0.5
0.2 | 0.5
0.25 | 0.5
0.3 | 0.5
0.35 | 1
0.4 | 1
0.45 | 1
0.5 | 1
0.55 | 1.5
0.6 | 1.5
0.65 | 1.5
0.7 | 2
0.75 | 2
0.8 | 2.5
0.85 | 3
0.9 | 3.5
0.95 | 4.5
Length (um) | Count | Probability mass | CDF
0.5 | 8613 | 0.32752 | 0.32752
1 | 5672 | 0.21568 | 0.5432
1.5 | 3583 | 0.13625 | 0.67944
2 | 2422 | 0.092098 | 0.77154
2.5 | 1769 | 0.067267 | 0.83881
3 | 1204 | 0.045783 | 0.88459
3.5 | 861 | 0.03274 | 0.91733
4 | 605 | 0.023006 | 0.94034
4.5 | 422 | 0.016047 | 0.95638
5 | 320 | 0.012168 | 0.96855
5.5 | 228 | 0.0086699 | 0.97722
6 | 138 | 0.0052475 | 0.98247
6.5 | 123 | 0.0046772 | 0.98715
7 | 102 | 0.0038786 | 0.99103
7.5 | 57 | 0.0021675 | 0.99319
8 | 45 | 0.0017112 | 0.9949
8.5 | 51 | 0.0019393 | 0.99684
9 | 27 | 0.0010267 | 0.99787
9.5 | 18 | 0.00068446 | 0.99856
10 | 9 | 0.00034223 | 0.9989
10.5 | 7 | 0.00026618 | 0.99916
11 | 2 | 7.6051e-05 | 0.99924
11.5 | 1 | 3.8026e-05 | 0.99928
12 | 3 | 0.00011408 | 0.99939
12.5 | 6 | 0.00022815 | 0.99962
13 | 5 | 0.00019013 | 0.99981
13.5 | 2 | 7.6051e-05 | 0.99989
14 | 2 | 7.6051e-05 | 0.99996
18 | 1 | 3.8026e-05 | 1
球接触分布 / Spherical Contact
Status | ok
Method | periodic_solid_to_pore_edt_v1
Pore label | 0
Voxel size (um) | 0.5
Periodic axes | xyz
Sample count | 176463
Mean (um) | 0.73217
Population std (um) | 0.3868
Quantile method | inverse_empirical_cdf
Distance direction | solid_to_pore
Distance convention | voxel_center_to_voxel_center
Quantile | Length (um)
0.05 | 0.5
0.1 | 0.5
0.15 | 0.5
0.2 | 0.5
0.25 | 0.5
0.3 | 0.5
0.35 | 0.5
0.4 | 0.5
0.45 | 0.5
0.5 | 0.5
0.55 | 0.70711
0.6 | 0.70711
0.65 | 0.70711
0.7 | 0.70711
0.75 | 0.70711
0.8 | 0.86603
0.85 | 1
0.9 | 1.118
0.95 | 1.5
Length (um) | Count | Probability mass | CDF
0.5 | 89882 | 0.50935 | 0.50935
0.70711 | 43203 | 0.24483 | 0.75418
0.86603 | 13120 | 0.07435 | 0.82853
1 | 7823 | 0.044332 | 0.87286
1.118 | 8792 | 0.049823 | 0.92269
1.2247 | 2614 | 0.014813 | 0.9375
1.4142 | 1046 | 0.0059276 | 0.94343
1.5 | 1763 | 0.0099908 | 0.95342
1.5811 | 982 | 0.0055649 | 0.95898
1.6583 | 724 | 0.0041028 | 0.96309
1.7321 | 240 | 0.0013601 | 0.96445
1.8028 | 700 | 0.0039668 | 0.96841
1.8708 | 988 | 0.0055989 | 0.97401
2 | 156 | 0.00088404 | 0.9749
2.0616 | 812 | 0.0046015 | 0.9795
2.1213 | 461 | 0.0026124 | 0.98211
2.1794 | 280 | 0.0015867 | 0.9837
2.2361 | 256 | 0.0014507 | 0.98515
2.2913 | 401 | 0.0022724 | 0.98742
2.3452 | 199 | 0.0011277 | 0.98855
2.4495 | 182 | 0.0010314 | 0.98958
2.5 | 216 | 0.0012241 | 0.9908
2.5495 | 371 | 0.0021024 | 0.99291
2.5981 | 138 | 0.00078203 | 0.99369
2.6926 | 270 | 0.0015301 | 0.99522
2.7386 | 142 | 0.0008047 | 0.99602
2.8284 | 25 | 0.00014167 | 0.99616
2.8723 | 121 | 0.0006857 | 0.99685
2.9155 | 89 | 0.00050436 | 0.99735
2.958 | 72 | 0.00040802 | 0.99776
3 | 39 | 0.00022101 | 0.99798
3.0414 | 32 | 0.00018134 | 0.99816
3.0822 | 90 | 0.00051002 | 0.99867
3.1623 | 23 | 0.00013034 | 0.9988
3.2016 | 80 | 0.00045335 | 0.99926
3.2404 | 26 | 0.00014734 | 0.9994
3.2787 | 16 | 9.0671e-05 | 0.9995
3.3166 | 15 | 8.5004e-05 | 0.99958
3.3541 | 27 | 0.00015301 | 0.99973
3.3912 | 14 | 7.9337e-05 | 0.99981
3.4641 | 1 | 5.6669e-06 | 0.99982
3.5 | 14 | 7.9337e-05 | 0.9999
3.5355 | 7 | 3.9668e-05 | 0.99994
3.5707 | 2 | 1.1334e-05 | 0.99995
3.6401 | 6 | 3.4001e-05 | 0.99998
3.6742 | 3 | 1.7001e-05 | 1
两点相关函数 / Two-Point Correlation
Status | ok
Method | periodic_fft_radial_shells_v1
Pore label | 0
Porosity | 0.32685
Voxel size (um) | 0.5
Periodic axes | xyz
Radial bins | bin_0_origin_only; bin_k: (k-1)*h < distance <= k*h
Normalization | joint_probability; C(0)=porosity
Radius upper edge (um) | Pore-pore probability | Displacement count | Mean distance (um)
0 | 0.32685 | 1 | 0
0.5 | 0.22296 | 6 | 0.5
1 | 0.18064 | 26 | 0.8236
1.5 | 0.14214 | 90 | 1.3133
2 | 0.12608 | 134 | 1.7662
2.5 | 0.12147 | 258 | 2.2533
3 | 0.11976 | 410 | 2.7702
3.5 | 0.11848 | 494 | 3.2651
4 | 0.11756 | 690 | 3.7414
4.5 | 0.11673 | 962 | 4.2548
5 | 0.11602 | 1098 | 4.76
5.5 | 0.11532 | 1406 | 5.253
6 | 0.11466 | 1578 | 5.7433
6.5 | 0.11395 | 2018 | 6.2431
7 | 0.11322 | 2342 | 6.7545
7.5 | 0.11247 | 2634 | 7.2588
8 | 0.11187 | 2930 | 7.7482
8.5 | 0.11134 | 3402 | 8.2428
9 | 0.11084 | 3926 | 8.7472
9.5 | 0.11034 | 4266 | 9.2488
10 | 0.10981 | 4730 | 9.7456
10.5 | 0.10921 | 5510 | 10.2542
11 | 0.10873 | 5562 | 10.7542
11.5 | 0.10838 | 6410 | 11.245
12 | 0.10803 | 6894 | 11.7451
12.5 | 0.10763 | 7490 | 12.2441
13 | 0.10728 | 8258 | 12.7444
13.5 | 0.10698 | 8994 | 13.2529
14 | 0.10672 | 9446 | 13.7543
14.5 | 0.10651 | 9978 | 14.2483
15 | 0.1063 | 11138 | 14.7478
15.5 | 0.10607 | 11406 | 15.2452
16 | 0.10587 | 12575 | 15.7434
16.5 | 0.10567 | 12848 | 16.248
17 | 0.10542 | 12060 | 16.7498
17.5 | 0.10521 | 11804 | 17.2478
18 | 0.10503 | 11016 | 17.7466
18.5 | 0.1049 | 10700 | 18.2476
19 | 0.10485 | 9756 | 18.7462
19.5 | 0.10485 | 9224 | 19.2444
20 | 0.10486 | 8408 | 19.7428
20.5 | 0.10487 | 7452 | 20.235
21 | 0.10485 | 7040 | 20.7367
21.5 | 0.10492 | 5820 | 21.242
22 | 0.105 | 4880 | 21.7372
22.5 | 0.10501 | 3936 | 22.2302
23 | 0.10508 | 2999 | 22.7334
23.5 | 0.10516 | 2180 | 23.237
24 | 0.10533 | 1620 | 23.7279
24.5 | 0.10555 | 1208 | 24.2151
25 | 0.10576 | 942 | 24.7384
25.5 | 0.10594 | 584 | 25.2824
26 | 0.10622 | 284 | 25.7666
26.5 | 0.10638 | 192 | 26.1687
27 | 0.10686 | 104 | 26.6775
27.5 | 0.10672 | 24 | 27.213
28 | 0.10646 | 1 | 27.7128
x displacement (um) | Pore-pore probability
0 | 0.32685
0.5 | 0.22653
1 | 0.16666
1.5 | 0.13548
2 | 0.12396
2.5 | 0.12038
3 | 0.11998
3.5 | 0.11901
4 | 0.11796
4.5 | 0.11721
5 | 0.11682
5.5 | 0.11681
6 | 0.11654
6.5 | 0.11539
7 | 0.11391
7.5 | 0.11303
8 | 0.11152
8.5 | 0.11082
9 | 0.11068
9.5 | 0.11137
10 | 0.11203
10.5 | 0.11262
11 | 0.11233
11.5 | 0.11229
12 | 0.11139
12.5 | 0.11037
13 | 0.10961
13.5 | 0.10927
14 | 0.10918
14.5 | 0.10904
15 | 0.10922
15.5 | 0.10832
16 | 0.10849
y displacement (um) | Pore-pore probability
0 | 0.32685
0.5 | 0.21564
1 | 0.15507
1.5 | 0.12824
2 | 0.12216
2.5 | 0.11961
3 | 0.11754
3.5 | 0.11697
4 | 0.11693
4.5 | 0.11644
5 | 0.11514
5.5 | 0.1151
6 | 0.11484
6.5 | 0.11377
7 | 0.11333
7.5 | 0.11322
8 | 0.11276
8.5 | 0.11314
9 | 0.11318
9.5 | 0.11253
10 | 0.11086
10.5 | 0.10946
11 | 0.10914
11.5 | 0.10891
12 | 0.10831
12.5 | 0.10846
13 | 0.10837
13.5 | 0.1083
14 | 0.10789
14.5 | 0.10779
15 | 0.10773
15.5 | 0.10812
16 | 0.10838
z displacement (um) | Pore-pore probability
0 | 0.32685
0.5 | 0.22672
1 | 0.16691
1.5 | 0.1354
2 | 0.12373
2.5 | 0.11973
3 | 0.11851
3.5 | 0.11671
4 | 0.11674
4.5 | 0.11676
5 | 0.11584
5.5 | 0.11457
6 | 0.11279
6.5 | 0.11171
7 | 0.11108
7.5 | 0.11094
8 | 0.1108
8.5 | 0.11063
9 | 0.10992
9.5 | 0.10896
10 | 0.1083
10.5 | 0.10823
11 | 0.10864
11.5 | 0.10844
12 | 0.10706
12.5 | 0.10594
13 | 0.10504
13.5 | 0.10439
14 | 0.10343
14.5 | 0.10333
15 | 0.1042
15.5 | 0.10517
16 | 0.10518