## SpecificSurfaceArea
名称 / Name | 数值 / Value
输入结构 / Input Structure | 20260914_194
电解液相体积分数 / Electrolyte Volume Fraction | 0.25445
颗粒相体积分数 / Particle Volume Fraction | 0.68871
CBD相体积分数 / CBD Volume Fraction | 0.056847
固体体素数量 / Solid Voxel Count | 180540
总界面面积 (um^2) / Total Interfacial Area (um^2) | 63268
总固体体积 (um^3) / Total Solid Volume (um^3) | 22567.5
比表面积 (1/um) / Specific Surface Area (1/um) | 2.8035
总集群数量 / Total Cluster Count | 1
最大颗粒集群体积 (voxel) / Largest Particle Cluster Volume (voxel) | 180540
未知颗粒集群数量 / Unknown Particle Cluster Count | 0
未知颗粒集群总体积 (voxel) / Total Unknown Particle Cluster Volume (voxel) | 0
未知颗粒体积分数 / Unknown Particle Volume Fraction | 0
归一化平均团簇体积 / Normalized Average Cluster Volume | 1
电子连接度 / Electronic Connectivity | 1
电解液相连通率 / Electrolyte Connectivity | 0.98501
是否贯通 / Percolating | 是 / Yes
曲折度τ / Tortuosity τ | 1.1173
等效当量颗粒粒径 (um) / Equivalent Particle Diameter (um) | 35.0613
瓶颈度 beta / Constrictivity (x) | 1
瓶颈半径 r_min (um) | 0.5
孔体半径 r_max (um) | 0.5
瓶颈度状态 / Constrictivity Status | ok
侵入入口 / Intrusion Inlet | low
球心邻域 / Center Connectivity | 26
算法版本 / Method | edt_critical_radii_closed_dilation_v2
半径采样 / Radius Sampling | All positive EDT values
Radius (um) | CPSD (total volume fraction) | MIP (total volume fraction)
0 | 0.25445 | 0.25225
0.5 | 0.25445 | 0.25225
0.70711 | 0.043354 | 0.00059128
0.86603 | 0.0021782 | 6.8665e-05
1 | 0.00069427 | 0
1.118 | 0.00054169 | 0
1.5 | 0 | 0
弦长分布 / Chord Length
Status | ok
Method | periodic_voxel_runs_v1
Pore label | 0
Voxel size (um) | 0.5
Periodic axes | xyz
Sample count | 37979
Mean (um) | 0.87814
Population std (um) | 0.59064
Quantile method | inverse_empirical_cdf
Axis | x
Window-spanning lines | 0
Full pore line policy | one_period_censored
Quantile | Length (um)
0.05 | 0.5
0.1 | 0.5
0.15 | 0.5
0.2 | 0.5
0.25 | 0.5
0.3 | 0.5
0.35 | 0.5
0.4 | 0.5
0.45 | 0.5
0.5 | 0.5
0.55 | 0.5
0.6 | 1
0.65 | 1
0.7 | 1
0.75 | 1
0.8 | 1
0.85 | 1.5
0.9 | 1.5
0.95 | 2
Length (um) | Count | Probability mass | CDF
0.5 | 21886 | 0.57627 | 0.57627
1 | 9134 | 0.2405 | 0.81677
1.5 | 3867 | 0.10182 | 0.91859
2 | 1659 | 0.043682 | 0.96227
2.5 | 809 | 0.021301 | 0.98357
3 | 330 | 0.008689 | 0.99226
3.5 | 177 | 0.0046605 | 0.99692
4 | 61 | 0.0016062 | 0.99853
4.5 | 29 | 0.00076358 | 0.99929
5 | 14 | 0.00036862 | 0.99966
5.5 | 6 | 0.00015798 | 0.99982
6 | 3 | 7.8991e-05 | 0.99989
6.5 | 1 | 2.633e-05 | 0.99992
7 | 2 | 5.2661e-05 | 0.99997
7.5 | 1 | 2.633e-05 | 1
球接触分布 / Spherical Contact
Status | ok
Method | periodic_solid_to_pore_edt_v1
Pore label | 0
Voxel size (um) | 0.5
Periodic axes | xyz
Sample count | 195442
Mean (um) | 0.66947
Population std (um) | 0.30437
Quantile method | inverse_empirical_cdf
Distance direction | solid_to_pore
Distance convention | voxel_center_to_voxel_center
Quantile | Length (um)
0.05 | 0.5
0.1 | 0.5
0.15 | 0.5
0.2 | 0.5
0.25 | 0.5
0.3 | 0.5
0.35 | 0.5
0.4 | 0.5
0.45 | 0.5
0.5 | 0.5
0.55 | 0.5
0.6 | 0.5
0.65 | 0.70711
0.7 | 0.70711
0.75 | 0.70711
0.8 | 0.70711
0.85 | 0.86603
0.9 | 1.118
0.95 | 1.4142
Length (um) | Count | Probability mass | CDF
0.5 | 121360 | 0.62095 | 0.62095
0.70711 | 40935 | 0.20945 | 0.8304
0.86603 | 6457 | 0.033038 | 0.86344
1 | 3716 | 0.019013 | 0.88245
1.118 | 7845 | 0.04014 | 0.92259
1.2247 | 4261 | 0.021802 | 0.94439
1.4142 | 1778 | 0.0090973 | 0.95349
1.5 | 3098 | 0.015851 | 0.96934
1.5811 | 1706 | 0.0087289 | 0.97807
1.6583 | 1064 | 0.0054441 | 0.98351
1.7321 | 278 | 0.0014224 | 0.98494
1.8028 | 757 | 0.0038733 | 0.98881
1.8708 | 912 | 0.0046663 | 0.99348
2 | 123 | 0.00062934 | 0.99411
2.0616 | 529 | 0.0027067 | 0.99681
2.1213 | 214 | 0.001095 | 0.99791
2.1794 | 83 | 0.00042468 | 0.99833
2.2361 | 72 | 0.0003684 | 0.9987
2.2913 | 108 | 0.00055259 | 0.99925
2.3452 | 34 | 0.00017396 | 0.99943
2.4495 | 27 | 0.00013815 | 0.99957
2.5 | 27 | 0.00013815 | 0.9997
2.5495 | 38 | 0.00019443 | 0.9999
2.5981 | 7 | 3.5816e-05 | 0.99993
2.6926 | 10 | 5.1166e-05 | 0.99998
2.7386 | 1 | 5.1166e-06 | 0.99999
2.8284 | 2 | 1.0233e-05 | 1
两点相关函数 / Two-Point Correlation
Status | ok
Method | periodic_fft_radial_shells_v1
Pore label | 0
Porosity | 0.25445
Voxel size (um) | 0.5
Periodic axes | xyz
Radial bins | bin_0_origin_only; bin_k: (k-1)*h < distance <= k*h
Normalization | joint_probability; C(0)=porosity
Radius upper edge (um) | Pore-pore probability | Displacement count | Mean distance (um)
0 | 0.25445 | 1 | 0
0.5 | 0.11727 | 6 | 0.5
1 | 0.085555 | 26 | 0.8236
1.5 | 0.075224 | 90 | 1.3133
2 | 0.075071 | 134 | 1.7662
2.5 | 0.075135 | 258 | 2.2533
3 | 0.074245 | 410 | 2.7702
3.5 | 0.073605 | 494 | 3.2651
4 | 0.073125 | 690 | 3.7414
4.5 | 0.072582 | 962 | 4.2548
5 | 0.072139 | 1098 | 4.76
5.5 | 0.071706 | 1406 | 5.253
6 | 0.07122 | 1578 | 5.7433
6.5 | 0.07077 | 2018 | 6.2431
7 | 0.070352 | 2342 | 6.7545
7.5 | 0.069939 | 2634 | 7.2588
8 | 0.069531 | 2930 | 7.7482
8.5 | 0.069147 | 3402 | 8.2428
9 | 0.068749 | 3926 | 8.7472
9.5 | 0.068353 | 4266 | 9.2488
10 | 0.067945 | 4730 | 9.7456
10.5 | 0.067558 | 5510 | 10.2542
11 | 0.067216 | 5562 | 10.7542
11.5 | 0.066883 | 6410 | 11.245
12 | 0.066549 | 6894 | 11.7451
12.5 | 0.066209 | 7490 | 12.2441
13 | 0.065935 | 8258 | 12.7444
13.5 | 0.065641 | 8994 | 13.2529
14 | 0.06533 | 9446 | 13.7543
14.5 | 0.065059 | 9978 | 14.2483
15 | 0.064813 | 11138 | 14.7478
15.5 | 0.064594 | 11406 | 15.2452
16 | 0.064361 | 12575 | 15.7434
16.5 | 0.064078 | 12848 | 16.248
17 | 0.063745 | 12060 | 16.7498
17.5 | 0.06345 | 11804 | 17.2478
18 | 0.063175 | 11016 | 17.7466
18.5 | 0.062925 | 10700 | 18.2476
19 | 0.062661 | 9756 | 18.7462
19.5 | 0.062423 | 9224 | 19.2444
20 | 0.062226 | 8408 | 19.7428
20.5 | 0.06207 | 7452 | 20.235
21 | 0.061916 | 7040 | 20.7367
21.5 | 0.061738 | 5820 | 21.242
22 | 0.061608 | 4880 | 21.7372
22.5 | 0.061501 | 3936 | 22.2302
23 | 0.06131 | 2999 | 22.7334
23.5 | 0.061207 | 2180 | 23.237
24 | 0.061138 | 1620 | 23.7279
24.5 | 0.061075 | 1208 | 24.2151
25 | 0.061009 | 942 | 24.7384
25.5 | 0.060888 | 584 | 25.2824
26 | 0.060894 | 284 | 25.7666
26.5 | 0.060969 | 192 | 26.1687
27 | 0.06097 | 104 | 26.6775
27.5 | 0.060853 | 24 | 27.213
28 | 0.059875 | 1 | 27.7128
x displacement (um) | Pore-pore probability
0 | 0.25445
0.5 | 0.10957
1 | 0.075974
1.5 | 0.074875
2 | 0.076199
2.5 | 0.073669
3 | 0.07288
3.5 | 0.07325
4 | 0.072773
4.5 | 0.071896
5 | 0.072048
5.5 | 0.071499
6 | 0.071148
6.5 | 0.071423
7 | 0.070454
7.5 | 0.069576
8 | 0.069939
8.5 | 0.069183
9 | 0.068542
9.5 | 0.068287
10 | 0.068542
10.5 | 0.067101
11 | 0.066036
11.5 | 0.066422
12 | 0.066483
12.5 | 0.065762
13 | 0.066525
13.5 | 0.064671
14 | 0.064922
14.5 | 0.064438
15 | 0.063873
15.5 | 0.06464
16 | 0.06469
y displacement (um) | Pore-pore probability
0 | 0.25445
0.5 | 0.11273
1 | 0.075626
1.5 | 0.074509
2 | 0.075691
2.5 | 0.073692
3 | 0.073315
3.5 | 0.073402
4 | 0.072956
4.5 | 0.072586
5 | 0.071808
5.5 | 0.071857
6 | 0.071053
6.5 | 0.070744
7 | 0.069592
7.5 | 0.068943
8 | 0.068287
8.5 | 0.06839
9 | 0.06826
9.5 | 0.067413
10 | 0.067013
10.5 | 0.066517
11 | 0.066082
11.5 | 0.066147
12 | 0.06562
12.5 | 0.064728
13 | 0.064499
13.5 | 0.064644
14 | 0.064587
14.5 | 0.064228
15 | 0.063995
15.5 | 0.063953
16 | 0.063965
z displacement (um) | Pore-pore probability
0 | 0.25445
0.5 | 0.12951
1 | 0.080372
1.5 | 0.073193
2 | 0.076984
2.5 | 0.075428
3 | 0.07489
3.5 | 0.07431
4 | 0.073532
4.5 | 0.07349
5 | 0.073029
5.5 | 0.07262
6 | 0.072231
6.5 | 0.072289
7 | 0.072472
7.5 | 0.071957
8 | 0.071148
8.5 | 0.070889
9 | 0.071068
9.5 | 0.07053
10 | 0.069923
10.5 | 0.070553
11 | 0.070202
11.5 | 0.070076
12 | 0.069492
12.5 | 0.068882
13 | 0.069382
13.5 | 0.069225
14 | 0.0695
14.5 | 0.069874
15 | 0.069721
15.5 | 0.069592
16 | 0.06955