## SpecificSurfaceArea
名称 / Name | 数值 / Value
输入结构 / Input Structure | 20260914_196
电解液相体积分数 / Electrolyte Volume Fraction | 0.20166
颗粒相体积分数 / Particle Volume Fraction | 0.73133
CBD相体积分数 / CBD Volume Fraction | 0.067013
固体体素数量 / Solid Voxel Count | 191713
总界面面积 (um^2) / Total Interfacial Area (um^2) | 50126.5
总固体体积 (um^3) / Total Solid Volume (um^3) | 23964.125
比表面积 (1/um) / Specific Surface Area (1/um) | 2.0917
总集群数量 / Total Cluster Count | 1
最大颗粒集群体积 (voxel) / Largest Particle Cluster Volume (voxel) | 191713
未知颗粒集群数量 / Unknown Particle Cluster Count | 0
未知颗粒集群总体积 (voxel) / Total Unknown Particle Cluster Volume (voxel) | 0
未知颗粒体积分数 / Unknown Particle Volume Fraction | 0
归一化平均团簇体积 / Normalized Average Cluster Volume | 1
电子连接度 / Electronic Connectivity | 1
电解液相连通率 / Electrolyte Connectivity | 0.97265
是否贯通 / Percolating | 是 / Yes
曲折度τ / Tortuosity τ | 1.1269
等效当量颗粒粒径 (um) / Equivalent Particle Diameter (um) | 35.7702
瓶颈度 beta / Constrictivity (x) | 1
瓶颈半径 r_min (um) | 0.5
孔体半径 r_max (um) | 0.5
瓶颈度状态 / Constrictivity Status | ok
侵入入口 / Intrusion Inlet | low
球心邻域 / Center Connectivity | 26
算法版本 / Method | edt_critical_radii_closed_dilation_v2
半径采样 / Radius Sampling | All positive EDT values
Radius (um) | CPSD (total volume fraction) | MIP (total volume fraction)
0 | 0.20166 | 0.1981
0.5 | 0.20166 | 0.1981
0.70711 | 0.058247 | 0.0018578
0.86603 | 0.0047722 | 0.00031281
1 | 0.00091171 | 0
1.5 | 0 | 0
弦长分布 / Chord Length
Status | ok
Method | periodic_voxel_runs_v1
Pore label | 0
Voxel size (um) | 0.5
Periodic axes | xyz
Sample count | 27324
Mean (um) | 0.96735
Population std (um) | 0.69225
Quantile method | inverse_empirical_cdf
Axis | x
Window-spanning lines | 0
Full pore line policy | one_period_censored
Quantile | Length (um)
0.05 | 0.5
0.1 | 0.5
0.15 | 0.5
0.2 | 0.5
0.25 | 0.5
0.3 | 0.5
0.35 | 0.5
0.4 | 0.5
0.45 | 0.5
0.5 | 0.5
0.55 | 1
0.6 | 1
0.65 | 1
0.7 | 1
0.75 | 1
0.8 | 1.5
0.85 | 1.5
0.9 | 2
0.95 | 2.5
Length (um) | Count | Probability mass | CDF
0.5 | 14382 | 0.52635 | 0.52635
1 | 6606 | 0.24177 | 0.76812
1.5 | 3240 | 0.11858 | 0.88669
2 | 1540 | 0.056361 | 0.94305
2.5 | 778 | 0.028473 | 0.97153
3 | 382 | 0.01398 | 0.98551
3.5 | 191 | 0.0069902 | 0.9925
4 | 92 | 0.003367 | 0.99586
4.5 | 55 | 0.0020129 | 0.99788
5 | 26 | 0.00095154 | 0.99883
5.5 | 14 | 0.00051237 | 0.99934
6 | 11 | 0.00040258 | 0.99974
6.5 | 4 | 0.00014639 | 0.99989
7 | 3 | 0.00010979 | 1
球接触分布 / Spherical Contact
Status | ok
Method | periodic_solid_to_pore_edt_v1
Pore label | 0
Voxel size (um) | 0.5
Periodic axes | xyz
Sample count | 209280
Mean (um) | 0.79315
Population std (um) | 0.4066
Quantile method | inverse_empirical_cdf
Distance direction | solid_to_pore
Distance convention | voxel_center_to_voxel_center
Quantile | Length (um)
0.05 | 0.5
0.1 | 0.5
0.15 | 0.5
0.2 | 0.5
0.25 | 0.5
0.3 | 0.5
0.35 | 0.5
0.4 | 0.5
0.45 | 0.70711
0.5 | 0.70711
0.55 | 0.70711
0.6 | 0.70711
0.65 | 0.70711
0.7 | 0.86603
0.75 | 0.86603
0.8 | 1.118
0.85 | 1.118
0.9 | 1.4142
0.95 | 1.6583
Length (um) | Count | Probability mass | CDF
0.5 | 93392 | 0.44625 | 0.44625
0.70711 | 50346 | 0.24057 | 0.68682
0.86603 | 14265 | 0.068162 | 0.75498
1 | 8811 | 0.042101 | 0.79709
1.118 | 13359 | 0.063833 | 0.86092
1.2247 | 6423 | 0.030691 | 0.89161
1.4142 | 2756 | 0.013169 | 0.90478
1.5 | 5149 | 0.024603 | 0.92938
1.5811 | 2956 | 0.014125 | 0.94351
1.6583 | 2043 | 0.009762 | 0.95327
1.7321 | 616 | 0.0029434 | 0.95621
1.8028 | 1664 | 0.0079511 | 0.96416
1.8708 | 2224 | 0.010627 | 0.97479
2 | 331 | 0.0015816 | 0.97637
2.0616 | 1547 | 0.007392 | 0.98376
2.1213 | 793 | 0.0037892 | 0.98755
2.1794 | 402 | 0.0019209 | 0.98947
2.2361 | 348 | 0.0016628 | 0.99114
2.2913 | 529 | 0.0025277 | 0.99366
2.3452 | 190 | 0.00090787 | 0.99457
2.4495 | 172 | 0.00082187 | 0.99539
2.5 | 191 | 0.00091265 | 0.99631
2.5495 | 309 | 0.0014765 | 0.99778
2.5981 | 102 | 0.00048739 | 0.99827
2.6926 | 144 | 0.00068807 | 0.99896
2.7386 | 70 | 0.00033448 | 0.99929
2.8284 | 11 | 5.2561e-05 | 0.99935
2.8723 | 37 | 0.0001768 | 0.99952
2.9155 | 28 | 0.00013379 | 0.99966
2.958 | 16 | 7.6453e-05 | 0.99973
3 | 8 | 3.8226e-05 | 0.99977
3.0414 | 12 | 5.7339e-05 | 0.99983
3.0822 | 18 | 8.6009e-05 | 0.99991
3.1623 | 5 | 2.3891e-05 | 0.99994
3.2016 | 6 | 2.867e-05 | 0.99997
3.3166 | 3 | 1.4335e-05 | 0.99998
3.3541 | 3 | 1.4335e-05 | 1
3.3912 | 1 | 4.7783e-06 | 1
两点相关函数 / Two-Point Correlation
Status | ok
Method | periodic_fft_radial_shells_v1
Pore label | 0
Porosity | 0.20166
Voxel size (um) | 0.5
Periodic axes | xyz
Radial bins | bin_0_origin_only; bin_k: (k-1)*h < distance <= k*h
Normalization | joint_probability; C(0)=porosity
Radius upper edge (um) | Pore-pore probability | Displacement count | Mean distance (um)
0 | 0.20166 | 1 | 0
0.5 | 0.10164 | 6 | 0.5
1 | 0.072262 | 26 | 0.8236
1.5 | 0.053404 | 90 | 1.3133
2 | 0.049946 | 134 | 1.7662
2.5 | 0.050645 | 258 | 2.2533
3 | 0.050219 | 410 | 2.7702
3.5 | 0.049594 | 494 | 3.2651
4 | 0.048995 | 690 | 3.7414
4.5 | 0.048437 | 962 | 4.2548
5 | 0.047924 | 1098 | 4.76
5.5 | 0.047365 | 1406 | 5.253
6 | 0.046875 | 1578 | 5.7433
6.5 | 0.04644 | 2018 | 6.2431
7 | 0.046007 | 2342 | 6.7545
7.5 | 0.045589 | 2634 | 7.2588
8 | 0.045166 | 2930 | 7.7482
8.5 | 0.044774 | 3402 | 8.2428
9 | 0.044411 | 3926 | 8.7472
9.5 | 0.044038 | 4266 | 9.2488
10 | 0.043656 | 4730 | 9.7456
10.5 | 0.043289 | 5510 | 10.2542
11 | 0.042997 | 5562 | 10.7542
11.5 | 0.042659 | 6410 | 11.245
12 | 0.042316 | 6894 | 11.7451
12.5 | 0.041992 | 7490 | 12.2441
13 | 0.041743 | 8258 | 12.7444
13.5 | 0.041489 | 8994 | 13.2529
14 | 0.041238 | 9446 | 13.7543
14.5 | 0.041008 | 9978 | 14.2483
15 | 0.040771 | 11138 | 14.7478
15.5 | 0.040575 | 11406 | 15.2452
16 | 0.040394 | 12575 | 15.7434
16.5 | 0.040128 | 12848 | 16.248
17 | 0.039791 | 12060 | 16.7498
17.5 | 0.039498 | 11804 | 17.2478
18 | 0.039207 | 11016 | 17.7466
18.5 | 0.038988 | 10700 | 18.2476
19 | 0.038736 | 9756 | 18.7462
19.5 | 0.038506 | 9224 | 19.2444
20 | 0.038305 | 8408 | 19.7428
20.5 | 0.038096 | 7452 | 20.235
21 | 0.037945 | 7040 | 20.7367
21.5 | 0.03773 | 5820 | 21.242
22 | 0.03761 | 4880 | 21.7372
22.5 | 0.037393 | 3936 | 22.2302
23 | 0.037161 | 2999 | 22.7334
23.5 | 0.036958 | 2180 | 23.237
24 | 0.036768 | 1620 | 23.7279
24.5 | 0.036655 | 1208 | 24.2151
25 | 0.036527 | 942 | 24.7384
25.5 | 0.03643 | 584 | 25.2824
26 | 0.036519 | 284 | 25.7666
26.5 | 0.036591 | 192 | 26.1687
27 | 0.036661 | 104 | 26.6775
27.5 | 0.037086 | 24 | 27.213
28 | 0.037857 | 1 | 27.7128
x displacement (um) | Pore-pore probability
0 | 0.20166
0.5 | 0.097427
1 | 0.059574
1.5 | 0.048985
2 | 0.050835
2.5 | 0.050644
3 | 0.050114
3.5 | 0.049137
4 | 0.048748
4.5 | 0.048698
5 | 0.047939
5.5 | 0.047726
6 | 0.047073
6.5 | 0.046772
7 | 0.046772
7.5 | 0.046249
8 | 0.045658
8.5 | 0.04483
9 | 0.043709
9.5 | 0.043747
10 | 0.043724
10.5 | 0.043533
11 | 0.043797
11.5 | 0.044044
12 | 0.044029
12.5 | 0.044407
13 | 0.044792
13.5 | 0.043999
14 | 0.043262
14.5 | 0.043011
15 | 0.043297
15.5 | 0.043587
16 | 0.043625
y displacement (um) | Pore-pore probability
0 | 0.20166
0.5 | 0.10116
1 | 0.061512
1.5 | 0.050785
2 | 0.051414
2.5 | 0.049915
3 | 0.049145
3.5 | 0.048496
4 | 0.047615
4.5 | 0.047337
5 | 0.046982
5.5 | 0.04681
6 | 0.046169
6.5 | 0.045307
7 | 0.044353
7.5 | 0.044132
8 | 0.0438
8.5 | 0.043892
9 | 0.042931
9.5 | 0.042274
10 | 0.040928
10.5 | 0.040348
11 | 0.039772
11.5 | 0.039516
12 | 0.039604
12.5 | 0.039467
13 | 0.039242
13.5 | 0.038712
14 | 0.038578
14.5 | 0.038063
15 | 0.038074
15.5 | 0.03775
16 | 0.038216
z displacement (um) | Pore-pore probability
0 | 0.20166
0.5 | 0.10634
1 | 0.065147
1.5 | 0.050938
2 | 0.051159
2.5 | 0.050476
3 | 0.050922
3.5 | 0.050594
4 | 0.050713
4.5 | 0.050716
5 | 0.050625
5.5 | 0.050449
6 | 0.049725
6.5 | 0.048779
7 | 0.048557
7.5 | 0.048573
8 | 0.048386
8.5 | 0.048748
9 | 0.048225
9.5 | 0.047871
10 | 0.047764
10.5 | 0.048176
11 | 0.047398
11.5 | 0.047264
12 | 0.047611
12.5 | 0.048027
13 | 0.048164
13.5 | 0.047878
14 | 0.047867
14.5 | 0.047981
15 | 0.047421
15.5 | 0.047024
16 | 0.047096