## SpecificSurfaceArea
名称 / Name | 数值 / Value
输入结构 / Input Structure | 20260914_199
电解液相体积分数 / Electrolyte Volume Fraction | 0.3042
颗粒相体积分数 / Particle Volume Fraction | 0.6119
CBD相体积分数 / CBD Volume Fraction | 0.083904
固体体素数量 / Solid Voxel Count | 160405
总界面面积 (um^2) / Total Interfacial Area (um^2) | 53755.75
总固体体积 (um^3) / Total Solid Volume (um^3) | 20050.625
比表面积 (1/um) / Specific Surface Area (1/um) | 2.681
总集群数量 / Total Cluster Count | 4
最大颗粒集群体积 (voxel) / Largest Particle Cluster Volume (voxel) | 160394
未知颗粒集群数量 / Unknown Particle Cluster Count | 3
未知颗粒集群总体积 (voxel) / Total Unknown Particle Cluster Volume (voxel) | 11
未知颗粒体积分数 / Unknown Particle Volume Fraction | 6.8576e-05
归一化平均团簇体积 / Normalized Average Cluster Volume | 1
电子连接度 / Electronic Connectivity | 0.99999
电解液相连通率 / Electrolyte Connectivity | 0.99334
是否贯通 / Percolating | 是 / Yes
曲折度τ / Tortuosity τ | 1.0576
等效当量颗粒粒径 (um) / Equivalent Particle Diameter (um) | 21.2336
瓶颈度 beta / Constrictivity (x) | 0.5
瓶颈半径 r_min (um) | 0.5
孔体半径 r_max (um) | 0.70711
瓶颈度状态 / Constrictivity Status | ok
侵入入口 / Intrusion Inlet | low
球心邻域 / Center Connectivity | 26
算法版本 / Method | edt_critical_radii_closed_dilation_v2
半径采样 / Radius Sampling | All positive EDT values
Radius (um) | CPSD (total volume fraction) | MIP (total volume fraction)
0 | 0.3042 | 0.30253
0.5 | 0.3042 | 0.30253
0.70711 | 0.16957 | 0.0090065
0.86603 | 0.030773 | 0.0002861
1 | 0.011211 | 0.00011444
1.118 | 0.0019493 | 0
1.5 | 0 | 0
弦长分布 / Chord Length
Status | ok
Method | periodic_voxel_runs_v1
Pore label | 0
Voxel size (um) | 0.5
Periodic axes | xyz
Sample count | 33218
Mean (um) | 1.2003
Population std (um) | 0.9408
Quantile method | inverse_empirical_cdf
Axis | x
Window-spanning lines | 0
Full pore line policy | one_period_censored
Quantile | Length (um)
0.05 | 0.5
0.1 | 0.5
0.15 | 0.5
0.2 | 0.5
0.25 | 0.5
0.3 | 0.5
0.35 | 0.5
0.4 | 0.5
0.45 | 1
0.5 | 1
0.55 | 1
0.6 | 1
0.65 | 1
0.7 | 1.5
0.75 | 1.5
0.8 | 1.5
0.85 | 2
0.9 | 2.5
0.95 | 3
Length (um) | Count | Probability mass | CDF
0.5 | 14124 | 0.42519 | 0.42519
1 | 7993 | 0.24062 | 0.66581
1.5 | 4517 | 0.13598 | 0.80179
2 | 2654 | 0.079896 | 0.88169
2.5 | 1579 | 0.047534 | 0.92923
3 | 965 | 0.029051 | 0.95828
3.5 | 545 | 0.016407 | 0.97468
4 | 354 | 0.010657 | 0.98534
4.5 | 204 | 0.0061412 | 0.99148
5 | 104 | 0.0031308 | 0.99461
5.5 | 77 | 0.002318 | 0.99693
6 | 36 | 0.0010837 | 0.99801
6.5 | 24 | 0.0007225 | 0.99874
7 | 11 | 0.00033115 | 0.99907
7.5 | 11 | 0.00033115 | 0.9994
8 | 8 | 0.00024083 | 0.99964
8.5 | 4 | 0.00012042 | 0.99976
9 | 3 | 9.0312e-05 | 0.99985
9.5 | 2 | 6.0208e-05 | 0.99991
10 | 2 | 6.0208e-05 | 0.99997
10.5 | 1 | 3.0104e-05 | 1
球接触分布 / Spherical Contact
Status | ok
Method | periodic_solid_to_pore_edt_v1
Pore label | 0
Voxel size (um) | 0.5
Periodic axes | xyz
Sample count | 182400
Mean (um) | 0.72871
Population std (um) | 0.38336
Quantile method | inverse_empirical_cdf
Distance direction | solid_to_pore
Distance convention | voxel_center_to_voxel_center
Quantile | Length (um)
0.05 | 0.5
0.1 | 0.5
0.15 | 0.5
0.2 | 0.5
0.25 | 0.5
0.3 | 0.5
0.35 | 0.5
0.4 | 0.5
0.45 | 0.5
0.5 | 0.5
0.55 | 0.70711
0.6 | 0.70711
0.65 | 0.70711
0.7 | 0.70711
0.75 | 0.70711
0.8 | 0.86603
0.85 | 1
0.9 | 1.118
0.95 | 1.5811
Length (um) | Count | Probability mass | CDF
0.5 | 98899 | 0.54221 | 0.54221
0.70711 | 40915 | 0.22431 | 0.76652
0.86603 | 10402 | 0.057029 | 0.82355
1 | 6262 | 0.034331 | 0.85788
1.118 | 8279 | 0.045389 | 0.90327
1.2247 | 3510 | 0.019243 | 0.92252
1.4142 | 1561 | 0.0085581 | 0.93107
1.5 | 2833 | 0.015532 | 0.94661
1.5811 | 1664 | 0.0091228 | 0.95573
1.6583 | 1151 | 0.0063103 | 0.96204
1.7321 | 329 | 0.0018037 | 0.96384
1.8028 | 982 | 0.0053838 | 0.96923
1.8708 | 1300 | 0.0071272 | 0.97635
2 | 274 | 0.0015022 | 0.97786
2.0616 | 1035 | 0.0056743 | 0.98353
2.1213 | 538 | 0.0029496 | 0.98648
2.1794 | 280 | 0.0015351 | 0.98802
2.2361 | 259 | 0.00142 | 0.98944
2.2913 | 406 | 0.0022259 | 0.99166
2.3452 | 169 | 0.00092654 | 0.99259
2.4495 | 154 | 0.0008443 | 0.99343
2.5 | 207 | 0.0011349 | 0.99457
2.5495 | 319 | 0.0017489 | 0.99632
2.5981 | 103 | 0.00056469 | 0.99688
2.6926 | 181 | 0.00099232 | 0.99787
2.7386 | 85 | 0.00046601 | 0.99834
2.8284 | 24 | 0.00013158 | 0.99847
2.8723 | 70 | 0.00038377 | 0.99885
2.9155 | 52 | 0.00028509 | 0.99914
2.958 | 38 | 0.00020833 | 0.99935
3 | 25 | 0.00013706 | 0.99948
3.0414 | 18 | 9.8684e-05 | 0.99958
3.0822 | 31 | 0.00016996 | 0.99975
3.1623 | 6 | 3.2895e-05 | 0.99979
3.2016 | 19 | 0.00010417 | 0.99989
3.2404 | 1 | 5.4825e-06 | 0.9999
3.2787 | 4 | 2.193e-05 | 0.99992
3.3166 | 1 | 5.4825e-06 | 0.99992
3.3541 | 3 | 1.6447e-05 | 0.99994
3.3912 | 4 | 2.193e-05 | 0.99996
3.5 | 3 | 1.6447e-05 | 0.99998
3.5355 | 3 | 1.6447e-05 | 0.99999
3.5707 | 1 | 5.4825e-06 | 1
两点相关函数 / Two-Point Correlation
Status | ok
Method | periodic_fft_radial_shells_v1
Pore label | 0
Porosity | 0.3042
Voxel size (um) | 0.5
Periodic axes | xyz
Radial bins | bin_0_origin_only; bin_k: (k-1)*h < distance <= k*h
Normalization | joint_probability; C(0)=porosity
Radius upper edge (um) | Pore-pore probability | Displacement count | Mean distance (um)
0 | 0.3042 | 1 | 0
0.5 | 0.18707 | 6 | 0.5
1 | 0.14495 | 26 | 0.8236
1.5 | 0.11372 | 90 | 1.3133
2 | 0.10571 | 134 | 1.7662
2.5 | 0.10629 | 258 | 2.2533
3 | 0.10637 | 410 | 2.7702
3.5 | 0.10545 | 494 | 3.2651
4 | 0.10438 | 690 | 3.7414
4.5 | 0.10323 | 962 | 4.2548
5 | 0.10204 | 1098 | 4.76
5.5 | 0.1011 | 1406 | 5.253
6 | 0.10027 | 1578 | 5.7433
6.5 | 0.099439 | 2018 | 6.2431
7 | 0.098547 | 2342 | 6.7545
7.5 | 0.097685 | 2634 | 7.2588
8 | 0.096916 | 2930 | 7.7482
8.5 | 0.096158 | 3402 | 8.2428
9 | 0.095447 | 3926 | 8.7472
9.5 | 0.094782 | 4266 | 9.2488
10 | 0.094184 | 4730 | 9.7456
10.5 | 0.093706 | 5510 | 10.2542
11 | 0.093341 | 5562 | 10.7542
11.5 | 0.093031 | 6410 | 11.245
12 | 0.092674 | 6894 | 11.7451
12.5 | 0.092393 | 7490 | 12.2441
13 | 0.092149 | 8258 | 12.7444
13.5 | 0.091941 | 8994 | 13.2529
14 | 0.091772 | 9446 | 13.7543
14.5 | 0.091678 | 9978 | 14.2483
15 | 0.091666 | 11138 | 14.7478
15.5 | 0.091645 | 11406 | 15.2452
16 | 0.091574 | 12575 | 15.7434
16.5 | 0.091533 | 12848 | 16.248
17 | 0.091556 | 12060 | 16.7498
17.5 | 0.091587 | 11804 | 17.2478
18 | 0.091599 | 11016 | 17.7466
18.5 | 0.091605 | 10700 | 18.2476
19 | 0.0916 | 9756 | 18.7462
19.5 | 0.091628 | 9224 | 19.2444
20 | 0.091638 | 8408 | 19.7428
20.5 | 0.091608 | 7452 | 20.235
21 | 0.091603 | 7040 | 20.7367
21.5 | 0.091488 | 5820 | 21.242
22 | 0.091383 | 4880 | 21.7372
22.5 | 0.091248 | 3936 | 22.2302
23 | 0.0911 | 2999 | 22.7334
23.5 | 0.090975 | 2180 | 23.237
24 | 0.090966 | 1620 | 23.7279
24.5 | 0.090921 | 1208 | 24.2151
25 | 0.090853 | 942 | 24.7384
25.5 | 0.090726 | 584 | 25.2824
26 | 0.090703 | 284 | 25.7666
26.5 | 0.090585 | 192 | 26.1687
27 | 0.090748 | 104 | 26.6775
27.5 | 0.091729 | 24 | 27.213
28 | 0.092911 | 1 | 27.7128
x displacement (um) | Pore-pore probability
0 | 0.3042
0.5 | 0.17748
1 | 0.12265
1.5 | 0.10617
2 | 0.10822
2.5 | 0.1077
3 | 0.10623
3.5 | 0.10439
4 | 0.10273
4.5 | 0.10187
5 | 0.10126
5.5 | 0.10045
6 | 0.099777
6.5 | 0.097591
7 | 0.097141
7.5 | 0.097866
8 | 0.097801
8.5 | 0.096794
9 | 0.09536
9.5 | 0.094681
10 | 0.093704
10.5 | 0.093319
11 | 0.094452
11.5 | 0.094948
12 | 0.094978
12.5 | 0.094597
13 | 0.093845
13.5 | 0.094013
14 | 0.094051
14.5 | 0.094612
15 | 0.094296
15.5 | 0.094189
16 | 0.094032
y displacement (um) | Pore-pore probability
0 | 0.3042
0.5 | 0.19
1 | 0.13125
1.5 | 0.10775
2 | 0.10511
2.5 | 0.10588
3 | 0.10667
3.5 | 0.10608
4 | 0.10471
4.5 | 0.10307
5 | 0.10287
5.5 | 0.10199
6 | 0.10135
6.5 | 0.10109
7 | 0.099426
7.5 | 0.09779
8 | 0.09597
8.5 | 0.095203
9 | 0.093975
9.5 | 0.0928
10 | 0.092754
10.5 | 0.092735
11 | 0.092876
11.5 | 0.091858
12 | 0.090496
12.5 | 0.089565
13 | 0.089485
13.5 | 0.089085
14 | 0.088676
14.5 | 0.089264
15 | 0.089291
15.5 | 0.089401
16 | 0.089722
z displacement (um) | Pore-pore probability
0 | 0.3042
0.5 | 0.19373
1 | 0.13517
1.5 | 0.1107
2 | 0.1066
2.5 | 0.10628
3 | 0.10608
3.5 | 0.10542
4 | 0.10471
4.5 | 0.1021
5 | 0.10031
5.5 | 0.099457
6 | 0.099319
6.5 | 0.099125
7 | 0.098141
7.5 | 0.096699
8 | 0.095158
8.5 | 0.094986
9 | 0.094372
9.5 | 0.093254
10 | 0.09182
10.5 | 0.091518
11 | 0.091084
11.5 | 0.089577
12 | 0.089165
12.5 | 0.090076
13 | 0.090248
13.5 | 0.089874
14 | 0.089546
14.5 | 0.089012
15 | 0.089363
15.5 | 0.089531
16 | 0.089127