## SpecificSurfaceArea
名称 / Name | 数值 / Value
输入结构 / Input Structure | 20260914_200
电解液相体积分数 / Electrolyte Volume Fraction | 0.28445
颗粒相体积分数 / Particle Volume Fraction | 0.62256
CBD相体积分数 / CBD Volume Fraction | 0.092991
固体体素数量 / Solid Voxel Count | 163201
总界面面积 (um^2) / Total Interfacial Area (um^2) | 50103.75
总固体体积 (um^3) / Total Solid Volume (um^3) | 20400.125
比表面积 (1/um) / Specific Surface Area (1/um) | 2.4561
总集群数量 / Total Cluster Count | 2
最大颗粒集群体积 (voxel) / Largest Particle Cluster Volume (voxel) | 163200
未知颗粒集群数量 / Unknown Particle Cluster Count | 1
未知颗粒集群总体积 (voxel) / Total Unknown Particle Cluster Volume (voxel) | 1
未知颗粒体积分数 / Unknown Particle Volume Fraction | 6.1274e-06
归一化平均团簇体积 / Normalized Average Cluster Volume | 1
电子连接度 / Electronic Connectivity | 0.99999
电解液相连通率 / Electrolyte Connectivity | 0.99242
是否贯通 / Percolating | 是 / Yes
曲折度τ / Tortuosity τ | 1.0794
等效当量颗粒粒径 (um) / Equivalent Particle Diameter (um) | 26.9072
瓶颈度 beta / Constrictivity (x) | 0.5
瓶颈半径 r_min (um) | 0.5
孔体半径 r_max (um) | 0.70711
瓶颈度状态 / Constrictivity Status | ok
侵入入口 / Intrusion Inlet | low
球心邻域 / Center Connectivity | 26
算法版本 / Method | edt_critical_radii_closed_dilation_v2
半径采样 / Radius Sampling | All positive EDT values
Radius (um) | CPSD (total volume fraction) | MIP (total volume fraction)
0 | 0.28445 | 0.28272
0.5 | 0.28445 | 0.28272
0.70711 | 0.16406 | 0.01688
0.86603 | 0.032028 | 0.00083542
1 | 0.01342 | 0.0004921
1.118 | 0.0020294 | 0.00013351
1.5 | 0 | 0
弦长分布 / Chord Length
Status | ok
Method | periodic_voxel_runs_v1
Pore label | 0
Voxel size (um) | 0.5
Periodic axes | xyz
Sample count | 29410
Mean (um) | 1.2677
Population std (um) | 1.0178
Quantile method | inverse_empirical_cdf
Axis | x
Window-spanning lines | 0
Full pore line policy | one_period_censored
Quantile | Length (um)
0.05 | 0.5
0.1 | 0.5
0.15 | 0.5
0.2 | 0.5
0.25 | 0.5
0.3 | 0.5
0.35 | 0.5
0.4 | 0.5
0.45 | 1
0.5 | 1
0.55 | 1
0.6 | 1
0.65 | 1.5
0.7 | 1.5
0.75 | 1.5
0.8 | 2
0.85 | 2
0.9 | 2.5
0.95 | 3.5
Length (um) | Count | Probability mass | CDF
0.5 | 11986 | 0.40755 | 0.40755
1 | 6899 | 0.23458 | 0.64213
1.5 | 4049 | 0.13767 | 0.7798
2 | 2436 | 0.082829 | 0.86263
2.5 | 1496 | 0.050867 | 0.9135
3 | 935 | 0.031792 | 0.94529
3.5 | 622 | 0.021149 | 0.96644
4 | 394 | 0.013397 | 0.97984
4.5 | 226 | 0.0076845 | 0.98752
5 | 131 | 0.0044543 | 0.99198
5.5 | 94 | 0.0031962 | 0.99517
6 | 59 | 0.0020061 | 0.99718
6.5 | 33 | 0.0011221 | 0.9983
7 | 18 | 0.00061204 | 0.99891
7.5 | 12 | 0.00040802 | 0.99932
8 | 5 | 0.00017001 | 0.99949
8.5 | 7 | 0.00023801 | 0.99973
9 | 3 | 0.00010201 | 0.99983
9.5 | 5 | 0.00017001 | 1
球接触分布 / Spherical Contact
Status | ok
Method | periodic_solid_to_pore_edt_v1
Pore label | 0
Voxel size (um) | 0.5
Periodic axes | xyz
Sample count | 187578
Mean (um) | 0.6934
Population std (um) | 0.27053
Quantile method | inverse_empirical_cdf
Distance direction | solid_to_pore
Distance convention | voxel_center_to_voxel_center
Quantile | Length (um)
0.05 | 0.5
0.1 | 0.5
0.15 | 0.5
0.2 | 0.5
0.25 | 0.5
0.3 | 0.5
0.35 | 0.5
0.4 | 0.5
0.45 | 0.5
0.5 | 0.5
0.55 | 0.70711
0.6 | 0.70711
0.65 | 0.70711
0.7 | 0.70711
0.75 | 0.70711
0.8 | 0.86603
0.85 | 1
0.9 | 1.118
0.95 | 1.2247
Length (um) | Count | Probability mass | CDF
0.5 | 95963 | 0.51159 | 0.51159
0.70711 | 47667 | 0.25412 | 0.76571
0.86603 | 13629 | 0.072658 | 0.83837
1 | 8358 | 0.044557 | 0.88292
1.118 | 11366 | 0.060593 | 0.94352
1.2247 | 3795 | 0.020232 | 0.96375
1.4142 | 1479 | 0.0078847 | 0.97163
1.5 | 2254 | 0.012016 | 0.98365
1.5811 | 972 | 0.0051818 | 0.98883
1.6583 | 592 | 0.003156 | 0.99199
1.7321 | 176 | 0.00093828 | 0.99293
1.8028 | 442 | 0.0023564 | 0.99528
1.8708 | 424 | 0.0022604 | 0.99754
2 | 55 | 0.00029321 | 0.99784
2.0616 | 216 | 0.0011515 | 0.99899
2.1213 | 79 | 0.00042116 | 0.99941
2.1794 | 32 | 0.0001706 | 0.99958
2.2361 | 25 | 0.00013328 | 0.99971
2.2913 | 28 | 0.00014927 | 0.99986
2.3452 | 5 | 2.6656e-05 | 0.99989
2.4495 | 8 | 4.2649e-05 | 0.99993
2.5 | 7 | 3.7318e-05 | 0.99997
2.5495 | 5 | 2.6656e-05 | 0.99999
2.5981 | 1 | 5.3311e-06 | 1
两点相关函数 / Two-Point Correlation
Status | ok
Method | periodic_fft_radial_shells_v1
Pore label | 0
Porosity | 0.28445
Voxel size (um) | 0.5
Periodic axes | xyz
Radial bins | bin_0_origin_only; bin_k: (k-1)*h < distance <= k*h
Normalization | joint_probability; C(0)=porosity
Radius upper edge (um) | Pore-pore probability | Displacement count | Mean distance (um)
0 | 0.28445 | 1 | 0
0.5 | 0.17496 | 6 | 0.5
1 | 0.13459 | 26 | 0.8236
1.5 | 0.09991 | 90 | 1.3133
2 | 0.088804 | 134 | 1.7662
2.5 | 0.091129 | 258 | 2.2533
3 | 0.092074 | 410 | 2.7702
3.5 | 0.090207 | 494 | 3.2651
4 | 0.088542 | 690 | 3.7414
4.5 | 0.087315 | 962 | 4.2548
5 | 0.086324 | 1098 | 4.76
5.5 | 0.08539 | 1406 | 5.253
6 | 0.084535 | 1578 | 5.7433
6.5 | 0.08385 | 2018 | 6.2431
7 | 0.083248 | 2342 | 6.7545
7.5 | 0.082743 | 2634 | 7.2588
8 | 0.082369 | 2930 | 7.7482
8.5 | 0.082071 | 3402 | 8.2428
9 | 0.081816 | 3926 | 8.7472
9.5 | 0.081565 | 4266 | 9.2488
10 | 0.081366 | 4730 | 9.7456
10.5 | 0.081175 | 5510 | 10.2542
11 | 0.081068 | 5562 | 10.7542
11.5 | 0.080924 | 6410 | 11.245
12 | 0.080799 | 6894 | 11.7451
12.5 | 0.080733 | 7490 | 12.2441
13 | 0.080701 | 8258 | 12.7444
13.5 | 0.080665 | 8994 | 13.2529
14 | 0.080628 | 9446 | 13.7543
14.5 | 0.080616 | 9978 | 14.2483
15 | 0.080612 | 11138 | 14.7478
15.5 | 0.080616 | 11406 | 15.2452
16 | 0.080608 | 12575 | 15.7434
16.5 | 0.080582 | 12848 | 16.248
17 | 0.080517 | 12060 | 16.7498
17.5 | 0.080503 | 11804 | 17.2478
18 | 0.080506 | 11016 | 17.7466
18.5 | 0.080517 | 10700 | 18.2476
19 | 0.080482 | 9756 | 18.7462
19.5 | 0.08045 | 9224 | 19.2444
20 | 0.080459 | 8408 | 19.7428
20.5 | 0.080381 | 7452 | 20.235
21 | 0.080355 | 7040 | 20.7367
21.5 | 0.080292 | 5820 | 21.242
22 | 0.080269 | 4880 | 21.7372
22.5 | 0.080161 | 3936 | 22.2302
23 | 0.080166 | 2999 | 22.7334
23.5 | 0.080196 | 2180 | 23.237
24 | 0.080174 | 1620 | 23.7279
24.5 | 0.080143 | 1208 | 24.2151
25 | 0.080192 | 942 | 24.7384
25.5 | 0.08025 | 584 | 25.2824
26 | 0.08033 | 284 | 25.7666
26.5 | 0.080374 | 192 | 26.1687
27 | 0.080237 | 104 | 26.6775
27.5 | 0.080099 | 24 | 27.213
28 | 0.080002 | 1 | 27.7128
x displacement (um) | Pore-pore probability
0 | 0.28445
0.5 | 0.17226
1 | 0.11667
1.5 | 0.091183
2 | 0.091568
2.5 | 0.093544
3 | 0.092293
3.5 | 0.089745
4 | 0.088367
4.5 | 0.087391
5 | 0.086678
5.5 | 0.085789
6 | 0.085491
6.5 | 0.085274
7 | 0.084702
7.5 | 0.083988
8 | 0.083664
8.5 | 0.083584
9 | 0.083092
9.5 | 0.082317
10 | 0.081558
10.5 | 0.081924
11 | 0.082142
11.5 | 0.082409
12 | 0.082211
12.5 | 0.082077
13 | 0.082302
13.5 | 0.082176
14 | 0.081493
14.5 | 0.080532
15 | 0.081238
15.5 | 0.081528
16 | 0.081741
y displacement (um) | Pore-pore probability
0 | 0.28445
0.5 | 0.17223
1 | 0.11609
1.5 | 0.090633
2 | 0.090706
2.5 | 0.092232
3 | 0.090618
3.5 | 0.088799
4 | 0.087643
4.5 | 0.086811
5 | 0.08569
5.5 | 0.084812
6 | 0.084541
6.5 | 0.083954
7 | 0.083519
7.5 | 0.08289
8 | 0.083267
8.5 | 0.083652
9 | 0.084099
9.5 | 0.08345
10 | 0.082981
10.5 | 0.082844
11 | 0.083046
11.5 | 0.083042
12 | 0.082382
12.5 | 0.081547
13 | 0.081333
13.5 | 0.081184
14 | 0.081928
14.5 | 0.082489
15 | 0.082527
15.5 | 0.082146
16 | 0.081741
z displacement (um) | Pore-pore probability
0 | 0.28445
0.5 | 0.18039
1 | 0.12479
1.5 | 0.097862
2 | 0.091934
2.5 | 0.090988
3 | 0.089954
3.5 | 0.088356
4 | 0.087086
4.5 | 0.086075
5 | 0.08548
5.5 | 0.085091
6 | 0.084846
6.5 | 0.084389
7 | 0.083035
7.5 | 0.082539
8 | 0.082035
8.5 | 0.082169
9 | 0.081703
9.5 | 0.080799
10 | 0.080544
10.5 | 0.080147
11 | 0.080566
11.5 | 0.080612
12 | 0.080975
12.5 | 0.081562
13 | 0.081528
13.5 | 0.080997
14 | 0.080322
14.5 | 0.08091
15 | 0.081944
15.5 | 0.08231
16 | 0.08194