## SpecificSurfaceArea
名称 / Name | 数值 / Value
输入结构 / Input Structure | 20260914_201
电解液相体积分数 / Electrolyte Volume Fraction | 0.24007
颗粒相体积分数 / Particle Volume Fraction | 0.71153
CBD相体积分数 / CBD Volume Fraction | 0.048405
固体体素数量 / Solid Voxel Count | 186523
总界面面积 (um^2) / Total Interfacial Area (um^2) | 49794.75
总固体体积 (um^3) / Total Solid Volume (um^3) | 23315.375
比表面积 (1/um) / Specific Surface Area (1/um) | 2.1357
总集群数量 / Total Cluster Count | 3
最大颗粒集群体积 (voxel) / Largest Particle Cluster Volume (voxel) | 186521
未知颗粒集群数量 / Unknown Particle Cluster Count | 2
未知颗粒集群总体积 (voxel) / Total Unknown Particle Cluster Volume (voxel) | 2
未知颗粒体积分数 / Unknown Particle Volume Fraction | 1.0723e-05
归一化平均团簇体积 / Normalized Average Cluster Volume | 1
电子连接度 / Electronic Connectivity | 0.99999
电解液相连通率 / Electrolyte Connectivity | 0.9918
是否贯通 / Percolating | 是 / Yes
曲折度τ / Tortuosity τ | 1.1203
等效当量颗粒粒径 (um) / Equivalent Particle Diameter (um) | 24.5758
瓶颈度 beta / Constrictivity (x) | 1
瓶颈半径 r_min (um) | 0.5
孔体半径 r_max (um) | 0.5
瓶颈度状态 / Constrictivity Status | ok
侵入入口 / Intrusion Inlet | low
球心邻域 / Center Connectivity | 26
算法版本 / Method | edt_critical_radii_closed_dilation_v2
半径采样 / Radius Sampling | All positive EDT values
Radius (um) | CPSD (total volume fraction) | MIP (total volume fraction)
0 | 0.24007 | 0.2382
0.5 | 0.24007 | 0.2382
0.70711 | 0.088943 | 0.0025902
0.86603 | 0.0079269 | 6.485e-05
1 | 0.0016785 | 0
1.118 | 0.0006752 | 0
1.5 | 0 | 0
弦长分布 / Chord Length
Status | ok
Method | periodic_voxel_runs_v1
Pore label | 0
Voxel size (um) | 0.5
Periodic axes | xyz
Sample count | 29162
Mean (um) | 1.079
Population std (um) | 0.78928
Quantile method | inverse_empirical_cdf
Axis | x
Window-spanning lines | 0
Full pore line policy | one_period_censored
Quantile | Length (um)
0.05 | 0.5
0.1 | 0.5
0.15 | 0.5
0.2 | 0.5
0.25 | 0.5
0.3 | 0.5
0.35 | 0.5
0.4 | 0.5
0.45 | 0.5
0.5 | 1
0.55 | 1
0.6 | 1
0.65 | 1
0.7 | 1
0.75 | 1.5
0.8 | 1.5
0.85 | 2
0.9 | 2
0.95 | 2.5
Length (um) | Count | Probability mass | CDF
0.5 | 13503 | 0.46303 | 0.46303
1 | 7292 | 0.25005 | 0.71309
1.5 | 3843 | 0.13178 | 0.84487
2 | 2063 | 0.070743 | 0.91561
2.5 | 1157 | 0.039675 | 0.95528
3 | 638 | 0.021878 | 0.97716
3.5 | 302 | 0.010356 | 0.98752
4 | 170 | 0.0058295 | 0.99335
4.5 | 89 | 0.0030519 | 0.9964
5 | 47 | 0.0016117 | 0.99801
5.5 | 27 | 0.00092586 | 0.99894
6 | 16 | 0.00054866 | 0.99949
6.5 | 4 | 0.00013716 | 0.99962
7 | 3 | 0.00010287 | 0.99973
7.5 | 6 | 0.00020575 | 0.99993
8 | 1 | 3.4291e-05 | 0.99997
8.5 | 1 | 3.4291e-05 | 1
球接触分布 / Spherical Contact
Status | ok
Method | periodic_solid_to_pore_edt_v1
Pore label | 0
Voxel size (um) | 0.5
Periodic axes | xyz
Sample count | 199212
Mean (um) | 0.7407
Population std (um) | 0.36753
Quantile method | inverse_empirical_cdf
Distance direction | solid_to_pore
Distance convention | voxel_center_to_voxel_center
Quantile | Length (um)
0.05 | 0.5
0.1 | 0.5
0.15 | 0.5
0.2 | 0.5
0.25 | 0.5
0.3 | 0.5
0.35 | 0.5
0.4 | 0.5
0.45 | 0.5
0.5 | 0.70711
0.55 | 0.70711
0.6 | 0.70711
0.65 | 0.70711
0.7 | 0.70711
0.75 | 0.86603
0.8 | 0.86603
0.85 | 1
0.9 | 1.118
0.95 | 1.5811
Length (um) | Count | Probability mass | CDF
0.5 | 97747 | 0.49067 | 0.49067
0.70711 | 49515 | 0.24855 | 0.73922
0.86603 | 14836 | 0.074473 | 0.8137
1 | 8002 | 0.040168 | 0.85386
1.118 | 10300 | 0.051704 | 0.90557
1.2247 | 4343 | 0.021801 | 0.92737
1.4142 | 1586 | 0.0079614 | 0.93533
1.5 | 2888 | 0.014497 | 0.94983
1.5811 | 1801 | 0.0090406 | 0.95887
1.6583 | 1296 | 0.0065056 | 0.96537
1.7321 | 369 | 0.0018523 | 0.96723
1.8028 | 1060 | 0.005321 | 0.97255
1.8708 | 1462 | 0.0073389 | 0.97989
2 | 227 | 0.0011395 | 0.98103
2.0616 | 1085 | 0.0054465 | 0.98647
2.1213 | 566 | 0.0028412 | 0.98931
2.1794 | 289 | 0.0014507 | 0.99076
2.2361 | 253 | 0.00127 | 0.99203
2.2913 | 360 | 0.0018071 | 0.99384
2.3452 | 162 | 0.0008132 | 0.99465
2.4495 | 132 | 0.00066261 | 0.99532
2.5 | 160 | 0.00080316 | 0.99612
2.5495 | 255 | 0.00128 | 0.9974
2.5981 | 83 | 0.00041664 | 0.99782
2.6926 | 138 | 0.00069273 | 0.99851
2.7386 | 66 | 0.00033131 | 0.99884
2.8284 | 14 | 7.0277e-05 | 0.99891
2.8723 | 50 | 0.00025099 | 0.99916
2.9155 | 41 | 0.00020581 | 0.99937
2.958 | 29 | 0.00014557 | 0.99951
3 | 22 | 0.00011044 | 0.99962
3.0414 | 9 | 4.5178e-05 | 0.99967
3.0822 | 22 | 0.00011044 | 0.99978
3.1623 | 2 | 1.004e-05 | 0.99979
3.2016 | 17 | 8.5336e-05 | 0.99987
3.2404 | 7 | 3.5138e-05 | 0.99991
3.2787 | 3 | 1.5059e-05 | 0.99992
3.3166 | 1 | 5.0198e-06 | 0.99993
3.3541 | 5 | 2.5099e-05 | 0.99995
3.3912 | 1 | 5.0198e-06 | 0.99996
3.4641 | 1 | 5.0198e-06 | 0.99996
3.5 | 3 | 1.5059e-05 | 0.99998
3.5355 | 2 | 1.004e-05 | 0.99999
3.5707 | 1 | 5.0198e-06 | 0.99999
3.6742 | 1 | 5.0198e-06 | 1
两点相关函数 / Two-Point Correlation
Status | ok
Method | periodic_fft_radial_shells_v1
Pore label | 0
Porosity | 0.24007
Voxel size (um) | 0.5
Periodic axes | xyz
Radial bins | bin_0_origin_only; bin_k: (k-1)*h < distance <= k*h
Normalization | joint_probability; C(0)=porosity
Radius upper edge (um) | Pore-pore probability | Displacement count | Mean distance (um)
0 | 0.24007 | 1 | 0
0.5 | 0.12898 | 6 | 0.5
1 | 0.095528 | 26 | 0.8236
1.5 | 0.067974 | 90 | 1.3133
2 | 0.062623 | 134 | 1.7662
2.5 | 0.064732 | 258 | 2.2533
3 | 0.065404 | 410 | 2.7702
3.5 | 0.064629 | 494 | 3.2651
4 | 0.064085 | 690 | 3.7414
4.5 | 0.063731 | 962 | 4.2548
5 | 0.063349 | 1098 | 4.76
5.5 | 0.062908 | 1406 | 5.253
6 | 0.062568 | 1578 | 5.7433
6.5 | 0.062217 | 2018 | 6.2431
7 | 0.061836 | 2342 | 6.7545
7.5 | 0.061435 | 2634 | 7.2588
8 | 0.06108 | 2930 | 7.7482
8.5 | 0.060772 | 3402 | 8.2428
9 | 0.060465 | 3926 | 8.7472
9.5 | 0.060156 | 4266 | 9.2488
10 | 0.059834 | 4730 | 9.7456
10.5 | 0.05951 | 5510 | 10.2542
11 | 0.059238 | 5562 | 10.7542
11.5 | 0.058979 | 6410 | 11.245
12 | 0.058726 | 6894 | 11.7451
12.5 | 0.058473 | 7490 | 12.2441
13 | 0.058244 | 8258 | 12.7444
13.5 | 0.058039 | 8994 | 13.2529
14 | 0.057832 | 9446 | 13.7543
14.5 | 0.057674 | 9978 | 14.2483
15 | 0.05749 | 11138 | 14.7478
15.5 | 0.057351 | 11406 | 15.2452
16 | 0.057222 | 12575 | 15.7434
16.5 | 0.057092 | 12848 | 16.248
17 | 0.056883 | 12060 | 16.7498
17.5 | 0.056668 | 11804 | 17.2478
18 | 0.056509 | 11016 | 17.7466
18.5 | 0.056371 | 10700 | 18.2476
19 | 0.056243 | 9756 | 18.7462
19.5 | 0.056101 | 9224 | 19.2444
20 | 0.055967 | 8408 | 19.7428
20.5 | 0.055881 | 7452 | 20.235
21 | 0.05583 | 7040 | 20.7367
21.5 | 0.05579 | 5820 | 21.242
22 | 0.055759 | 4880 | 21.7372
22.5 | 0.055678 | 3936 | 22.2302
23 | 0.055621 | 2999 | 22.7334
23.5 | 0.055622 | 2180 | 23.237
24 | 0.055613 | 1620 | 23.7279
24.5 | 0.055661 | 1208 | 24.2151
25 | 0.055656 | 942 | 24.7384
25.5 | 0.05561 | 584 | 25.2824
26 | 0.055538 | 284 | 25.7666
26.5 | 0.055427 | 192 | 26.1687
27 | 0.055703 | 104 | 26.6775
27.5 | 0.055891 | 24 | 27.213
28 | 0.055984 | 1 | 27.7128
x displacement (um) | Pore-pore probability
0 | 0.24007
0.5 | 0.12882
1 | 0.083862
1.5 | 0.059868
2 | 0.066147
2.5 | 0.063526
3 | 0.064159
3.5 | 0.064266
4 | 0.063698
4.5 | 0.062878
5 | 0.062653
5.5 | 0.062267
6 | 0.061836
6.5 | 0.061058
7 | 0.060894
7.5 | 0.060902
8 | 0.06094
8.5 | 0.060215
9 | 0.059696
9.5 | 0.058804
10 | 0.058041
10.5 | 0.057384
11 | 0.057503
11.5 | 0.057796
12 | 0.057312
12.5 | 0.057335
13 | 0.056499
13.5 | 0.056316
14 | 0.056515
14.5 | 0.056423
15 | 0.055748
15.5 | 0.055012
16 | 0.054688
y displacement (um) | Pore-pore probability
0 | 0.24007
0.5 | 0.12899
1 | 0.08427
1.5 | 0.060551
2 | 0.067654
2.5 | 0.065472
3 | 0.065598
3.5 | 0.064129
4 | 0.063648
4.5 | 0.063736
5 | 0.064144
5.5 | 0.064098
6 | 0.063801
6.5 | 0.062881
7 | 0.062496
7.5 | 0.061764
8 | 0.061436
8.5 | 0.060986
9 | 0.061066
9.5 | 0.060062
10 | 0.060432
10.5 | 0.060253
11 | 0.06044
11.5 | 0.059803
12 | 0.060139
12.5 | 0.060123
13 | 0.060287
13.5 | 0.060471
14 | 0.059689
14.5 | 0.05986
15 | 0.06002
15.5 | 0.06023
16 | 0.060135
z displacement (um) | Pore-pore probability
0 | 0.24007
0.5 | 0.12912
1 | 0.083134
1.5 | 0.058975
2 | 0.066586
2.5 | 0.064404
3 | 0.065346
3.5 | 0.065197
4 | 0.064907
4.5 | 0.065063
5 | 0.063931
5.5 | 0.063461
6 | 0.062687
6.5 | 0.062168
7 | 0.061909
7.5 | 0.061485
8 | 0.061752
8.5 | 0.06163
9 | 0.062103
9.5 | 0.06131
10 | 0.06126
10.5 | 0.060936
11 | 0.061432
11.5 | 0.06097
12 | 0.060806
12.5 | 0.060154
13 | 0.060436
13.5 | 0.060307
14 | 0.060085
14.5 | 0.059448
15 | 0.059555
15.5 | 0.059589
16 | 0.059792