## SpecificSurfaceArea
名称 / Name | 数值 / Value
输入结构 / Input Structure | 20260914_204
电解液相体积分数 / Electrolyte Volume Fraction | 0.28933
颗粒相体积分数 / Particle Volume Fraction | 0.62498
CBD相体积分数 / CBD Volume Fraction | 0.085682
固体体素数量 / Solid Voxel Count | 163836
总界面面积 (um^2) / Total Interfacial Area (um^2) | 52411.75
总固体体积 (um^3) / Total Solid Volume (um^3) | 20479.5
比表面积 (1/um) / Specific Surface Area (1/um) | 2.5592
总集群数量 / Total Cluster Count | 5
最大颗粒集群体积 (voxel) / Largest Particle Cluster Volume (voxel) | 163827
未知颗粒集群数量 / Unknown Particle Cluster Count | 4
未知颗粒集群总体积 (voxel) / Total Unknown Particle Cluster Volume (voxel) | 9
未知颗粒体积分数 / Unknown Particle Volume Fraction | 5.4933e-05
归一化平均团簇体积 / Normalized Average Cluster Volume | 1
电子连接度 / Electronic Connectivity | 0.99995
电解液相连通率 / Electrolyte Connectivity | 0.99247
是否贯通 / Percolating | 是 / Yes
曲折度τ / Tortuosity τ | 1.0839
等效当量颗粒粒径 (um) / Equivalent Particle Diameter (um) | 19.8511
瓶颈度 beta / Constrictivity (x) | 0.5
瓶颈半径 r_min (um) | 0.5
孔体半径 r_max (um) | 0.70711
瓶颈度状态 / Constrictivity Status | ok
侵入入口 / Intrusion Inlet | low
球心邻域 / Center Connectivity | 26
算法版本 / Method | edt_critical_radii_closed_dilation_v2
半径采样 / Radius Sampling | All positive EDT values
Radius (um) | CPSD (total volume fraction) | MIP (total volume fraction)
0 | 0.28933 | 0.2874
0.5 | 0.28933 | 0.2874
0.70711 | 0.15693 | 0.0093307
0.86603 | 0.03318 | 0.0017014
1 | 0.01635 | 0
1.118 | 0.0056915 | 0
1.2247 | 0.00030136 | 0
1.5 | 0 | 0
弦长分布 / Chord Length
Status | ok
Method | periodic_voxel_runs_v1
Pore label | 0
Voxel size (um) | 0.5
Periodic axes | xyz
Sample count | 31978
Mean (um) | 1.1859
Population std (um) | 0.92836
Quantile method | inverse_empirical_cdf
Axis | x
Window-spanning lines | 0
Full pore line policy | one_period_censored
Quantile | Length (um)
0.05 | 0.5
0.1 | 0.5
0.15 | 0.5
0.2 | 0.5
0.25 | 0.5
0.3 | 0.5
0.35 | 0.5
0.4 | 0.5
0.45 | 1
0.5 | 1
0.55 | 1
0.6 | 1
0.65 | 1
0.7 | 1.5
0.75 | 1.5
0.8 | 1.5
0.85 | 2
0.9 | 2.5
0.95 | 3
Length (um) | Count | Probability mass | CDF
0.5 | 13863 | 0.43352 | 0.43352
1 | 7633 | 0.2387 | 0.67221
1.5 | 4311 | 0.13481 | 0.80702
2 | 2506 | 0.078366 | 0.88539
2.5 | 1446 | 0.045219 | 0.93061
3 | 895 | 0.027988 | 0.9586
3.5 | 543 | 0.01698 | 0.97558
4 | 319 | 0.0099756 | 0.98555
4.5 | 190 | 0.0059416 | 0.99149
5 | 106 | 0.0033148 | 0.99481
5.5 | 70 | 0.002189 | 0.997
6 | 44 | 0.0013759 | 0.99837
6.5 | 19 | 0.00059416 | 0.99897
7 | 22 | 0.00068797 | 0.99966
7.5 | 2 | 6.2543e-05 | 0.99972
8 | 4 | 0.00012509 | 0.99984
8.5 | 2 | 6.2543e-05 | 0.99991
9 | 1 | 3.1271e-05 | 0.99994
9.5 | 1 | 3.1271e-05 | 0.99997
10 | 1 | 3.1271e-05 | 1
球接触分布 / Spherical Contact
Status | ok
Method | periodic_solid_to_pore_edt_v1
Pore label | 0
Voxel size (um) | 0.5
Periodic axes | xyz
Sample count | 186297
Mean (um) | 0.70894
Population std (um) | 0.32863
Quantile method | inverse_empirical_cdf
Distance direction | solid_to_pore
Distance convention | voxel_center_to_voxel_center
Quantile | Length (um)
0.05 | 0.5
0.1 | 0.5
0.15 | 0.5
0.2 | 0.5
0.25 | 0.5
0.3 | 0.5
0.35 | 0.5
0.4 | 0.5
0.45 | 0.5
0.5 | 0.5
0.55 | 0.70711
0.6 | 0.70711
0.65 | 0.70711
0.7 | 0.70711
0.75 | 0.70711
0.8 | 0.86603
0.85 | 1
0.9 | 1.118
0.95 | 1.5
Length (um) | Count | Probability mass | CDF
0.5 | 98900 | 0.53087 | 0.53087
0.70711 | 44655 | 0.2397 | 0.77057
0.86603 | 11765 | 0.063152 | 0.83372
1 | 7197 | 0.038632 | 0.87235
1.118 | 9054 | 0.0486 | 0.92095
1.2247 | 3662 | 0.019657 | 0.94061
1.4142 | 1562 | 0.0083845 | 0.949
1.5 | 2751 | 0.014767 | 0.96376
1.5811 | 1498 | 0.0080409 | 0.9718
1.6583 | 973 | 0.0052228 | 0.97703
1.7321 | 284 | 0.0015244 | 0.97855
1.8028 | 747 | 0.0040097 | 0.98256
1.8708 | 967 | 0.0051906 | 0.98775
2 | 213 | 0.0011433 | 0.98889
2.0616 | 695 | 0.0037306 | 0.99262
2.1213 | 316 | 0.0016962 | 0.99432
2.1794 | 145 | 0.00077833 | 0.9951
2.2361 | 165 | 0.00088568 | 0.99598
2.2913 | 199 | 0.0010682 | 0.99705
2.3452 | 63 | 0.00033817 | 0.99739
2.4495 | 68 | 0.00036501 | 0.99776
2.5 | 106 | 0.00056898 | 0.99833
2.5495 | 131 | 0.00070318 | 0.99903
2.5981 | 29 | 0.00015567 | 0.99918
2.6926 | 49 | 0.00026302 | 0.99945
2.7386 | 31 | 0.0001664 | 0.99961
2.8284 | 7 | 3.7574e-05 | 0.99965
2.8723 | 19 | 0.00010199 | 0.99975
2.9155 | 15 | 8.0517e-05 | 0.99983
2.958 | 11 | 5.9046e-05 | 0.99989
3 | 5 | 2.6839e-05 | 0.99992
3.0414 | 2 | 1.0736e-05 | 0.99993
3.0822 | 5 | 2.6839e-05 | 0.99996
3.1623 | 1 | 5.3678e-06 | 0.99996
3.2016 | 5 | 2.6839e-05 | 0.99999
3.2404 | 1 | 5.3678e-06 | 0.99999
3.3166 | 1 | 5.3678e-06 | 1
两点相关函数 / Two-Point Correlation
Status | ok
Method | periodic_fft_radial_shells_v1
Pore label | 0
Porosity | 0.28933
Voxel size (um) | 0.5
Periodic axes | xyz
Radial bins | bin_0_origin_only; bin_k: (k-1)*h < distance <= k*h
Normalization | joint_probability; C(0)=porosity
Radius upper edge (um) | Pore-pore probability | Displacement count | Mean distance (um)
0 | 0.28933 | 1 | 0
0.5 | 0.175 | 6 | 0.5
1 | 0.13449 | 26 | 0.8236
1.5 | 0.10353 | 90 | 1.3133
2 | 0.09536 | 134 | 1.7662
2.5 | 0.095865 | 258 | 2.2533
3 | 0.095847 | 410 | 2.7702
3.5 | 0.094814 | 494 | 3.2651
4 | 0.093384 | 690 | 3.7414
4.5 | 0.092038 | 962 | 4.2548
5 | 0.090937 | 1098 | 4.76
5.5 | 0.089962 | 1406 | 5.253
6 | 0.088979 | 1578 | 5.7433
6.5 | 0.088088 | 2018 | 6.2431
7 | 0.087373 | 2342 | 6.7545
7.5 | 0.086698 | 2634 | 7.2588
8 | 0.085985 | 2930 | 7.7482
8.5 | 0.085331 | 3402 | 8.2428
9 | 0.084829 | 3926 | 8.7472
9.5 | 0.084417 | 4266 | 9.2488
10 | 0.084082 | 4730 | 9.7456
10.5 | 0.083798 | 5510 | 10.2542
11 | 0.083608 | 5562 | 10.7542
11.5 | 0.083452 | 6410 | 11.245
12 | 0.083315 | 6894 | 11.7451
12.5 | 0.083245 | 7490 | 12.2441
13 | 0.08324 | 8258 | 12.7444
13.5 | 0.083218 | 8994 | 13.2529
14 | 0.083207 | 9446 | 13.7543
14.5 | 0.083239 | 9978 | 14.2483
15 | 0.083281 | 11138 | 14.7478
15.5 | 0.083333 | 11406 | 15.2452
16 | 0.083369 | 12575 | 15.7434
16.5 | 0.08332 | 12848 | 16.248
17 | 0.083193 | 12060 | 16.7498
17.5 | 0.083153 | 11804 | 17.2478
18 | 0.083146 | 11016 | 17.7466
18.5 | 0.083168 | 10700 | 18.2476
19 | 0.083163 | 9756 | 18.7462
19.5 | 0.083132 | 9224 | 19.2444
20 | 0.083133 | 8408 | 19.7428
20.5 | 0.083142 | 7452 | 20.235
21 | 0.08317 | 7040 | 20.7367
21.5 | 0.083188 | 5820 | 21.242
22 | 0.083188 | 4880 | 21.7372
22.5 | 0.083218 | 3936 | 22.2302
23 | 0.083248 | 2999 | 22.7334
23.5 | 0.083305 | 2180 | 23.237
24 | 0.083371 | 1620 | 23.7279
24.5 | 0.083358 | 1208 | 24.2151
25 | 0.083207 | 942 | 24.7384
25.5 | 0.083161 | 584 | 25.2824
26 | 0.083288 | 284 | 25.7666
26.5 | 0.083328 | 192 | 26.1687
27 | 0.082662 | 104 | 26.6775
27.5 | 0.081583 | 24 | 27.213
28 | 0.080765 | 1 | 27.7128
x displacement (um) | Pore-pore probability
0 | 0.28933
0.5 | 0.16735
1 | 0.11258
1.5 | 0.095318
2 | 0.09742
2.5 | 0.096756
3 | 0.095146
3.5 | 0.093708
4 | 0.0919
4.5 | 0.090187
5 | 0.090103
5.5 | 0.089371
6 | 0.087845
6.5 | 0.086311
7 | 0.085972
7.5 | 0.084892
8 | 0.08424
8.5 | 0.084343
9 | 0.084301
9.5 | 0.083855
10 | 0.083855
10.5 | 0.084221
11 | 0.084583
11.5 | 0.084328
12 | 0.084576
12.5 | 0.084904
13 | 0.085613
13.5 | 0.085827
14 | 0.086155
14.5 | 0.086201
15 | 0.085854
15.5 | 0.085915
16 | 0.086243
y displacement (um) | Pore-pore probability
0 | 0.28933
0.5 | 0.17617
1 | 0.11961
1.5 | 0.097679
2 | 0.095211
2.5 | 0.095268
3 | 0.095802
3.5 | 0.094475
4 | 0.094208
4.5 | 0.093857
5 | 0.092381
5.5 | 0.090073
6 | 0.088749
6.5 | 0.088982
7 | 0.088543
7.5 | 0.087803
8 | 0.087139
8.5 | 0.086304
9 | 0.085205
9.5 | 0.084076
10 | 0.083839
10.5 | 0.084103
11 | 0.083359
11.5 | 0.0826
12 | 0.082253
12.5 | 0.082207
13 | 0.083206
13.5 | 0.083244
14 | 0.083248
14.5 | 0.08345
15 | 0.083435
15.5 | 0.083668
16 | 0.083595
z displacement (um) | Pore-pore probability
0 | 0.28933
0.5 | 0.18148
1 | 0.12508
1.5 | 0.09964
2 | 0.094975
2.5 | 0.093334
3 | 0.094646
3.5 | 0.093494
4 | 0.09248
4.5 | 0.091476
5 | 0.091377
5.5 | 0.090843
6 | 0.089462
6.5 | 0.08847
7 | 0.086689
7.5 | 0.085884
8 | 0.085445
8.5 | 0.085384
9 | 0.085224
9.5 | 0.085011
10 | 0.085091
10.5 | 0.084648
11 | 0.084629
11.5 | 0.085419
12 | 0.08606
12.5 | 0.086529
13 | 0.085686
13.5 | 0.084789
14 | 0.084679
14.5 | 0.085014
15 | 0.085773
15.5 | 0.086575
16 | 0.086746