## SpecificSurfaceArea
名称 / Name | 数值 / Value
输入结构 / Input Structure | 20260914_208
电解液相体积分数 / Electrolyte Volume Fraction | 0.34438
颗粒相体积分数 / Particle Volume Fraction | 0.57285
CBD相体积分数 / CBD Volume Fraction | 0.082771
固体体素数量 / Solid Voxel Count | 150168
总界面面积 (um^2) / Total Interfacial Area (um^2) | 50479.75
总固体体积 (um^3) / Total Solid Volume (um^3) | 18771
比表面积 (1/um) / Specific Surface Area (1/um) | 2.6892
总集群数量 / Total Cluster Count | 12
最大颗粒集群体积 (voxel) / Largest Particle Cluster Volume (voxel) | 150145
未知颗粒集群数量 / Unknown Particle Cluster Count | 11
未知颗粒集群总体积 (voxel) / Total Unknown Particle Cluster Volume (voxel) | 23
未知颗粒体积分数 / Unknown Particle Volume Fraction | 0.00015316
归一化平均团簇体积 / Normalized Average Cluster Volume | 1
电子连接度 / Electronic Connectivity | 0.99989
电解液相连通率 / Electrolyte Connectivity | 0.99424
是否贯通 / Percolating | 是 / Yes
曲折度τ / Tortuosity τ | 1.0298
等效当量颗粒粒径 (um) / Equivalent Particle Diameter (um) | 14.4024
瓶颈度 beta / Constrictivity (x) | 0.5
瓶颈半径 r_min (um) | 0.5
孔体半径 r_max (um) | 0.70711
瓶颈度状态 / Constrictivity Status | ok
侵入入口 / Intrusion Inlet | low
球心邻域 / Center Connectivity | 26
算法版本 / Method | edt_critical_radii_closed_dilation_v2
半径采样 / Radius Sampling | All positive EDT values
Radius (um) | CPSD (total volume fraction) | MIP (total volume fraction)
0 | 0.34438 | 0.34311
0.5 | 0.34438 | 0.34311
0.70711 | 0.23165 | 0.013115
0.86603 | 0.076103 | 0.0010338
1 | 0.039406 | 0.00071335
1.118 | 0.01284 | 0.00013351
1.2247 | 0.00030136 | 0
1.5 | 0 | 0
弦长分布 / Chord Length
Status | ok
Method | periodic_voxel_runs_v1
Pore label | 0
Voxel size (um) | 0.5
Periodic axes | xyz
Sample count | 34402
Mean (um) | 1.3121
Population std (um) | 1.0597
Quantile method | inverse_empirical_cdf
Axis | x
Window-spanning lines | 0
Full pore line policy | one_period_censored
Quantile | Length (um)
0.05 | 0.5
0.1 | 0.5
0.15 | 0.5
0.2 | 0.5
0.25 | 0.5
0.3 | 0.5
0.35 | 0.5
0.4 | 1
0.45 | 1
0.5 | 1
0.55 | 1
0.6 | 1
0.65 | 1.5
0.7 | 1.5
0.75 | 1.5
0.8 | 2
0.85 | 2
0.9 | 2.5
0.95 | 3.5
Length (um) | Count | Probability mass | CDF
0.5 | 13343 | 0.38786 | 0.38786
1 | 8197 | 0.23827 | 0.62613
1.5 | 4754 | 0.13819 | 0.76432
2 | 2989 | 0.086884 | 0.8512
2.5 | 1918 | 0.055753 | 0.90695
3 | 1192 | 0.034649 | 0.9416
3.5 | 723 | 0.021016 | 0.96262
4 | 464 | 0.013488 | 0.97611
4.5 | 330 | 0.0095925 | 0.9857
5 | 175 | 0.0050869 | 0.99079
5.5 | 114 | 0.0033138 | 0.9941
6 | 68 | 0.0019766 | 0.99608
6.5 | 44 | 0.001279 | 0.99735
7 | 33 | 0.00095925 | 0.99831
7.5 | 16 | 0.00046509 | 0.99878
8 | 12 | 0.00034882 | 0.99913
8.5 | 12 | 0.00034882 | 0.99948
9 | 9 | 0.00026161 | 0.99974
9.5 | 4 | 0.00011627 | 0.99985
10 | 3 | 8.7204e-05 | 0.99994
10.5 | 1 | 2.9068e-05 | 0.99997
14.5 | 1 | 2.9068e-05 | 1
球接触分布 / Spherical Contact
Status | ok
Method | periodic_solid_to_pore_edt_v1
Pore label | 0
Voxel size (um) | 0.5
Periodic axes | xyz
Sample count | 171866
Mean (um) | 0.6879
Population std (um) | 0.30365
Quantile method | inverse_empirical_cdf
Distance direction | solid_to_pore
Distance convention | voxel_center_to_voxel_center
Quantile | Length (um)
0.05 | 0.5
0.1 | 0.5
0.15 | 0.5
0.2 | 0.5
0.25 | 0.5
0.3 | 0.5
0.35 | 0.5
0.4 | 0.5
0.45 | 0.5
0.5 | 0.5
0.55 | 0.5
0.6 | 0.70711
0.65 | 0.70711
0.7 | 0.70711
0.75 | 0.70711
0.8 | 0.86603
0.85 | 1
0.9 | 1.118
0.95 | 1.2247
Length (um) | Count | Probability mass | CDF
0.5 | 96775 | 0.56308 | 0.56308
0.70711 | 38570 | 0.22442 | 0.7875
0.86603 | 9959 | 0.057946 | 0.84545
1 | 7236 | 0.042103 | 0.88755
1.118 | 7976 | 0.046408 | 0.93396
1.2247 | 2998 | 0.017444 | 0.9514
1.4142 | 1292 | 0.0075175 | 0.95892
1.5 | 2277 | 0.013249 | 0.97217
1.5811 | 1174 | 0.0068309 | 0.979
1.6583 | 702 | 0.0040846 | 0.98309
1.7321 | 204 | 0.001187 | 0.98427
1.8028 | 582 | 0.0033864 | 0.98766
1.8708 | 646 | 0.0037587 | 0.99142
2 | 203 | 0.0011812 | 0.9926
2.0616 | 467 | 0.0027172 | 0.99532
2.1213 | 194 | 0.0011288 | 0.99644
2.1794 | 100 | 0.00058185 | 0.99703
2.2361 | 95 | 0.00055276 | 0.99758
2.2913 | 115 | 0.00066913 | 0.99825
2.3452 | 42 | 0.00024438 | 0.99849
2.4495 | 40 | 0.00023274 | 0.99873
2.5 | 86 | 0.00050039 | 0.99923
2.5495 | 57 | 0.00033165 | 0.99956
2.5981 | 15 | 8.7277e-05 | 0.99965
2.6926 | 22 | 0.00012801 | 0.99977
2.7386 | 11 | 6.4003e-05 | 0.99984
2.8284 | 3 | 1.7455e-05 | 0.99985
2.8723 | 9 | 5.2366e-05 | 0.99991
2.9155 | 5 | 2.9092e-05 | 0.99994
2.958 | 4 | 2.3274e-05 | 0.99996
3 | 3 | 1.7455e-05 | 0.99998
3.0414 | 3 | 1.7455e-05 | 0.99999
3.0822 | 1 | 5.8185e-06 | 1
两点相关函数 / Two-Point Correlation
Status | ok
Method | periodic_fft_radial_shells_v1
Pore label | 0
Porosity | 0.34438
Voxel size (um) | 0.5
Periodic axes | xyz
Radial bins | bin_0_origin_only; bin_k: (k-1)*h < distance <= k*h
Normalization | joint_probability; C(0)=porosity
Radius upper edge (um) | Pore-pore probability | Displacement count | Mean distance (um)
0 | 0.34438 | 1 | 0
0.5 | 0.22882 | 6 | 0.5
1 | 0.18293 | 26 | 0.8236
1.5 | 0.14597 | 90 | 1.3133
2 | 0.13393 | 134 | 1.7662
2.5 | 0.13184 | 258 | 2.2533
3 | 0.13165 | 410 | 2.7702
3.5 | 0.13118 | 494 | 3.2651
4 | 0.13025 | 690 | 3.7414
4.5 | 0.12886 | 962 | 4.2548
5 | 0.12731 | 1098 | 4.76
5.5 | 0.12597 | 1406 | 5.253
6 | 0.12484 | 1578 | 5.7433
6.5 | 0.12386 | 2018 | 6.2431
7 | 0.12289 | 2342 | 6.7545
7.5 | 0.12204 | 2634 | 7.2588
8 | 0.12135 | 2930 | 7.7482
8.5 | 0.12072 | 3402 | 8.2428
9 | 0.12014 | 3926 | 8.7472
9.5 | 0.11965 | 4266 | 9.2488
10 | 0.11927 | 4730 | 9.7456
10.5 | 0.11897 | 5510 | 10.2542
11 | 0.11874 | 5562 | 10.7542
11.5 | 0.11849 | 6410 | 11.245
12 | 0.11827 | 6894 | 11.7451
12.5 | 0.11815 | 7490 | 12.2441
13 | 0.11807 | 8258 | 12.7444
13.5 | 0.11798 | 8994 | 13.2529
14 | 0.11794 | 9446 | 13.7543
14.5 | 0.11793 | 9978 | 14.2483
15 | 0.11794 | 11138 | 14.7478
15.5 | 0.11794 | 11406 | 15.2452
16 | 0.11796 | 12575 | 15.7434
16.5 | 0.11801 | 12848 | 16.248
17 | 0.11813 | 12060 | 16.7498
17.5 | 0.11825 | 11804 | 17.2478
18 | 0.11832 | 11016 | 17.7466
18.5 | 0.11837 | 10700 | 18.2476
19 | 0.11832 | 9756 | 18.7462
19.5 | 0.11826 | 9224 | 19.2444
20 | 0.11826 | 8408 | 19.7428
20.5 | 0.11814 | 7452 | 20.235
21 | 0.11811 | 7040 | 20.7367
21.5 | 0.11778 | 5820 | 21.242
22 | 0.11764 | 4880 | 21.7372
22.5 | 0.11723 | 3936 | 22.2302
23 | 0.11671 | 2999 | 22.7334
23.5 | 0.1163 | 2180 | 23.237
24 | 0.11601 | 1620 | 23.7279
24.5 | 0.11568 | 1208 | 24.2151
25 | 0.11541 | 942 | 24.7384
25.5 | 0.11524 | 584 | 25.2824
26 | 0.11502 | 284 | 25.7666
26.5 | 0.11472 | 192 | 26.1687
27 | 0.11444 | 104 | 26.6775
27.5 | 0.11421 | 24 | 27.213
28 | 0.11423 | 1 | 27.7128
x displacement (um) | Pore-pore probability
0 | 0.34438
0.5 | 0.21315
1 | 0.15257
1.5 | 0.13336
2 | 0.13422
2.5 | 0.13314
3 | 0.13168
3.5 | 0.13004
4 | 0.12842
4.5 | 0.12728
5 | 0.12596
5.5 | 0.12508
6 | 0.1249
6.5 | 0.12431
7 | 0.1218
7.5 | 0.12004
8 | 0.11933
8.5 | 0.11924
9 | 0.11888
9.5 | 0.11771
10 | 0.11708
10.5 | 0.11703
11 | 0.11744
11.5 | 0.11657
12 | 0.11595
12.5 | 0.11551
13 | 0.11545
13.5 | 0.11573
14 | 0.11572
14.5 | 0.11534
15 | 0.11538
15.5 | 0.11592
16 | 0.11611
y displacement (um) | Pore-pore probability
0 | 0.34438
0.5 | 0.22149
1 | 0.1589
1.5 | 0.13515
2 | 0.13391
2.5 | 0.13297
3 | 0.13353
3.5 | 0.13123
4 | 0.12986
4.5 | 0.12863
5 | 0.12755
5.5 | 0.12724
6 | 0.12699
6.5 | 0.12641
7 | 0.12505
7.5 | 0.1236
8 | 0.12267
8.5 | 0.1221
9 | 0.12181
9.5 | 0.12101
10 | 0.11952
10.5 | 0.11879
11 | 0.1186
11.5 | 0.11883
12 | 0.11892
12.5 | 0.11807
13 | 0.11701
13.5 | 0.116
14 | 0.11671
14.5 | 0.11777
15 | 0.11736
15.5 | 0.11683
16 | 0.11694
z displacement (um) | Pore-pore probability
0 | 0.34438
0.5 | 0.25181
1 | 0.19353
1.5 | 0.15668
2 | 0.14037
2.5 | 0.1314
3 | 0.1317
3.5 | 0.1301
4 | 0.13024
4.5 | 0.1287
5 | 0.12707
5.5 | 0.12594
6 | 0.12532
6.5 | 0.12522
7 | 0.12441
7.5 | 0.12202
8 | 0.12003
8.5 | 0.11858
9 | 0.11759
9.5 | 0.11803
10 | 0.11869
10.5 | 0.11858
11 | 0.11838
11.5 | 0.11816
12 | 0.11781
12.5 | 0.11784
13 | 0.11793
13.5 | 0.11835
14 | 0.11748
14.5 | 0.11613
15 | 0.11577
15.5 | 0.1157
16 | 0.11575