## SpecificSurfaceArea
名称 / Name | 数值 / Value
输入结构 / Input Structure | 20260914_211
电解液相体积分数 / Electrolyte Volume Fraction | 0.39466
颗粒相体积分数 / Particle Volume Fraction | 0.55867
CBD相体积分数 / CBD Volume Fraction | 0.046669
固体体素数量 / Solid Voxel Count | 146452
总界面面积 (um^2) / Total Interfacial Area (um^2) | 50972.25
总固体体积 (um^3) / Total Solid Volume (um^3) | 18306.5
比表面积 (1/um) / Specific Surface Area (1/um) | 2.7844
总集群数量 / Total Cluster Count | 19
最大颗粒集群体积 (voxel) / Largest Particle Cluster Volume (voxel) | 146399
未知颗粒集群数量 / Unknown Particle Cluster Count | 16
未知颗粒集群总体积 (voxel) / Total Unknown Particle Cluster Volume (voxel) | 49
未知颗粒体积分数 / Unknown Particle Volume Fraction | 0.00033458
归一化平均团簇体积 / Normalized Average Cluster Volume | 0.33334
电子连接度 / Electronic Connectivity | 0.99977
电解液相连通率 / Electrolyte Connectivity | 0.9966
是否贯通 / Percolating | 是 / Yes
曲折度τ / Tortuosity τ | 1.0445
等效当量颗粒粒径 (um) / Equivalent Particle Diameter (um) | 12.2542
瓶颈度 beta / Constrictivity (x) | 1
瓶颈半径 r_min (um) | 0.70711
孔体半径 r_max (um) | 0.70711
瓶颈度状态 / Constrictivity Status | ok
侵入入口 / Intrusion Inlet | low
球心邻域 / Center Connectivity | 26
算法版本 / Method | edt_critical_radii_closed_dilation_v2
半径采样 / Radius Sampling | All positive EDT values
Radius (um) | CPSD (total volume fraction) | MIP (total volume fraction)
0 | 0.39466 | 0.39354
0.5 | 0.39466 | 0.39354
0.70711 | 0.28784 | 0.23629
0.86603 | 0.13788 | 0.011463
1 | 0.091606 | 0.0021439
1.118 | 0.06464 | 0.00052643
1.2247 | 0.013634 | 0
1.4142 | 0.005703 | 0
1.5 | 0.0019188 | 0
2 | 0 | 0
弦长分布 / Chord Length
Status | ok
Method | periodic_voxel_runs_v1
Pore label | 0
Voxel size (um) | 0.5
Periodic axes | xyz
Sample count | 33243
Mean (um) | 1.5561
Population std (um) | 1.3704
Quantile method | inverse_empirical_cdf
Axis | x
Window-spanning lines | 0
Full pore line policy | one_period_censored
Quantile | Length (um)
0.05 | 0.5
0.1 | 0.5
0.15 | 0.5
0.2 | 0.5
0.25 | 0.5
0.3 | 0.5
0.35 | 0.5
0.4 | 1
0.45 | 1
0.5 | 1
0.55 | 1
0.6 | 1.5
0.65 | 1.5
0.7 | 2
0.75 | 2
0.8 | 2.5
0.85 | 2.5
0.9 | 3.5
0.95 | 4.5
Length (um) | Count | Probability mass | CDF
0.5 | 11639 | 0.35012 | 0.35012
1 | 6973 | 0.20976 | 0.55988
1.5 | 4619 | 0.13895 | 0.69882
2 | 3004 | 0.090365 | 0.78919
2.5 | 2080 | 0.06257 | 0.85176
3 | 1419 | 0.042686 | 0.89444
3.5 | 971 | 0.029209 | 0.92365
4 | 736 | 0.02214 | 0.94579
4.5 | 545 | 0.016394 | 0.96219
5 | 362 | 0.01089 | 0.97308
5.5 | 277 | 0.0083326 | 0.98141
6 | 192 | 0.0057757 | 0.98719
6.5 | 113 | 0.0033992 | 0.99058
7 | 106 | 0.0031886 | 0.99377
7.5 | 66 | 0.0019854 | 0.99576
8 | 39 | 0.0011732 | 0.99693
8.5 | 36 | 0.0010829 | 0.99801
9 | 27 | 0.0008122 | 0.99883
9.5 | 8 | 0.00024065 | 0.99907
10 | 9 | 0.00027073 | 0.99934
10.5 | 7 | 0.00021057 | 0.99955
11 | 2 | 6.0163e-05 | 0.99961
11.5 | 6 | 0.00018049 | 0.99979
13 | 2 | 6.0163e-05 | 0.99985
13.5 | 1 | 3.0082e-05 | 0.99988
14.5 | 1 | 3.0082e-05 | 0.99991
15 | 2 | 6.0163e-05 | 0.99997
15.5 | 1 | 3.0082e-05 | 1
球接触分布 / Spherical Contact
Status | ok
Method | periodic_solid_to_pore_edt_v1
Pore label | 0
Voxel size (um) | 0.5
Periodic axes | xyz
Sample count | 158686
Mean (um) | 0.67279
Population std (um) | 0.36559
Quantile method | inverse_empirical_cdf
Distance direction | solid_to_pore
Distance convention | voxel_center_to_voxel_center
Quantile | Length (um)
0.05 | 0.5
0.1 | 0.5
0.15 | 0.5
0.2 | 0.5
0.25 | 0.5
0.3 | 0.5
0.35 | 0.5
0.4 | 0.5
0.45 | 0.5
0.5 | 0.5
0.55 | 0.5
0.6 | 0.5
0.65 | 0.70711
0.7 | 0.70711
0.75 | 0.70711
0.8 | 0.70711
0.85 | 0.86603
0.9 | 1
0.95 | 1.2247
Length (um) | Count | Probability mass | CDF
0.5 | 97757 | 0.61604 | 0.61604
0.70711 | 35516 | 0.22381 | 0.83985
0.86603 | 8032 | 0.050616 | 0.89047
1 | 4347 | 0.027394 | 0.91786
1.118 | 4114 | 0.025925 | 0.94379
1.2247 | 1524 | 0.0096039 | 0.95339
1.4142 | 600 | 0.0037811 | 0.95717
1.5 | 1222 | 0.0077007 | 0.96487
1.5811 | 661 | 0.0041655 | 0.96904
1.6583 | 489 | 0.0030816 | 0.97212
1.7321 | 158 | 0.00099568 | 0.97312
1.8028 | 413 | 0.0026026 | 0.97572
1.8708 | 617 | 0.0038882 | 0.97961
2 | 137 | 0.00086334 | 0.98047
2.0616 | 481 | 0.0030311 | 0.9835
2.1213 | 271 | 0.0017078 | 0.98521
2.1794 | 170 | 0.0010713 | 0.98628
2.2361 | 151 | 0.00095156 | 0.98723
2.2913 | 244 | 0.0015376 | 0.98877
2.3452 | 119 | 0.00074991 | 0.98952
2.4495 | 108 | 0.00068059 | 0.9902
2.5 | 165 | 0.0010398 | 0.99124
2.5495 | 214 | 0.0013486 | 0.99259
2.5981 | 82 | 0.00051674 | 0.99311
2.6926 | 167 | 0.0010524 | 0.99416
2.7386 | 84 | 0.00052935 | 0.99469
2.8284 | 16 | 0.00010083 | 0.99479
2.8723 | 65 | 0.00040961 | 0.9952
2.9155 | 73 | 0.00046003 | 0.99566
2.958 | 43 | 0.00027098 | 0.99593
3 | 54 | 0.00034029 | 0.99627
3.0414 | 31 | 0.00019535 | 0.99646
3.0822 | 61 | 0.00038441 | 0.99685
3.1623 | 27 | 0.00017015 | 0.99702
3.2016 | 83 | 0.00052305 | 0.99754
3.2404 | 21 | 0.00013234 | 0.99767
3.2787 | 12 | 7.5621e-05 | 0.99775
3.3166 | 17 | 0.00010713 | 0.99786
3.3541 | 31 | 0.00019535 | 0.99805
3.3912 | 23 | 0.00014494 | 0.9982
3.4641 | 5 | 3.1509e-05 | 0.99823
3.5 | 38 | 0.00023947 | 0.99847
3.5355 | 41 | 0.00025837 | 0.99873
3.5707 | 17 | 0.00010713 | 0.99883
3.6056 | 9 | 5.6716e-05 | 0.99889
3.6401 | 20 | 0.00012604 | 0.99902
3.6742 | 23 | 0.00014494 | 0.99916
3.7417 | 10 | 6.3018e-05 | 0.99922
3.7749 | 15 | 9.4526e-05 | 0.99932
3.8079 | 6 | 3.7811e-05 | 0.99936
3.8406 | 14 | 8.8225e-05 | 0.99945
3.9051 | 13 | 8.1923e-05 | 0.99953
3.937 | 11 | 6.9319e-05 | 0.9996
4 | 4 | 2.5207e-05 | 0.99962
4.0311 | 13 | 8.1923e-05 | 0.9997
4.062 | 14 | 8.8225e-05 | 0.99979
4.0927 | 3 | 1.8905e-05 | 0.99981
4.1231 | 6 | 3.7811e-05 | 0.99985
4.1533 | 7 | 4.4112e-05 | 0.99989
4.1833 | 2 | 1.2604e-05 | 0.99991
4.2426 | 2 | 1.2604e-05 | 0.99992
4.272 | 2 | 1.2604e-05 | 0.99993
4.3012 | 4 | 2.5207e-05 | 0.99996
4.3301 | 2 | 1.2604e-05 | 0.99997
4.3875 | 2 | 1.2604e-05 | 0.99998
4.4721 | 2 | 1.2604e-05 | 0.99999
4.5 | 1 | 6.3018e-06 | 1
两点相关函数 / Two-Point Correlation
Status | ok
Method | periodic_fft_radial_shells_v1
Pore label | 0
Porosity | 0.39466
Voxel size (um) | 0.5
Periodic axes | xyz
Radial bins | bin_0_origin_only; bin_k: (k-1)*h < distance <= k*h
Normalization | joint_probability; C(0)=porosity
Radius upper edge (um) | Pore-pore probability | Displacement count | Mean distance (um)
0 | 0.39466 | 1 | 0
0.5 | 0.27206 | 6 | 0.5
1 | 0.22633 | 26 | 0.8236
1.5 | 0.18859 | 90 | 1.3133
2 | 0.17524 | 134 | 1.7662
2.5 | 0.17164 | 258 | 2.2533
3 | 0.16972 | 410 | 2.7702
3.5 | 0.16839 | 494 | 3.2651
4 | 0.16714 | 690 | 3.7414
4.5 | 0.16587 | 962 | 4.2548
5 | 0.16473 | 1098 | 4.76
5.5 | 0.16397 | 1406 | 5.253
6 | 0.16329 | 1578 | 5.7433
6.5 | 0.16262 | 2018 | 6.2431
7 | 0.16189 | 2342 | 6.7545
7.5 | 0.16121 | 2634 | 7.2588
8 | 0.16054 | 2930 | 7.7482
8.5 | 0.15983 | 3402 | 8.2428
9 | 0.15919 | 3926 | 8.7472
9.5 | 0.15863 | 4266 | 9.2488
10 | 0.15818 | 4730 | 9.7456
10.5 | 0.15772 | 5510 | 10.2542
11 | 0.15733 | 5562 | 10.7542
11.5 | 0.157 | 6410 | 11.245
12 | 0.15672 | 6894 | 11.7451
12.5 | 0.15646 | 7490 | 12.2441
13 | 0.15619 | 8258 | 12.7444
13.5 | 0.15589 | 8994 | 13.2529
14 | 0.15561 | 9446 | 13.7543
14.5 | 0.15541 | 9978 | 14.2483
15 | 0.15522 | 11138 | 14.7478
15.5 | 0.15507 | 11406 | 15.2452
16 | 0.15492 | 12575 | 15.7434
16.5 | 0.15479 | 12848 | 16.248
17 | 0.15467 | 12060 | 16.7498
17.5 | 0.15459 | 11804 | 17.2478
18 | 0.15453 | 11016 | 17.7466
18.5 | 0.15441 | 10700 | 18.2476
19 | 0.15431 | 9756 | 18.7462
19.5 | 0.15422 | 9224 | 19.2444
20 | 0.1541 | 8408 | 19.7428
20.5 | 0.15401 | 7452 | 20.235
21 | 0.15391 | 7040 | 20.7367
21.5 | 0.15379 | 5820 | 21.242
22 | 0.15361 | 4880 | 21.7372
22.5 | 0.15345 | 3936 | 22.2302
23 | 0.15325 | 2999 | 22.7334
23.5 | 0.15302 | 2180 | 23.237
24 | 0.15267 | 1620 | 23.7279
24.5 | 0.15233 | 1208 | 24.2151
25 | 0.15206 | 942 | 24.7384
25.5 | 0.15164 | 584 | 25.2824
26 | 0.15125 | 284 | 25.7666
26.5 | 0.15107 | 192 | 26.1687
27 | 0.15104 | 104 | 26.6775
27.5 | 0.1512 | 24 | 27.213
28 | 0.15088 | 1 | 27.7128
x displacement (um) | Pore-pore probability
0 | 0.39466
0.5 | 0.26785
1 | 0.20582
1.5 | 0.17822
2 | 0.17449
2.5 | 0.17165
3 | 0.16974
3.5 | 0.16805
4 | 0.16615
4.5 | 0.16491
5 | 0.16381
5.5 | 0.16259
6 | 0.16164
6.5 | 0.16093
7 | 0.16138
7.5 | 0.16161
8 | 0.16104
8.5 | 0.15987
9 | 0.15929
9.5 | 0.15896
10 | 0.1582
10.5 | 0.15697
11 | 0.15533
11.5 | 0.15504
12 | 0.15588
12.5 | 0.15591
13 | 0.15496
13.5 | 0.15406
14 | 0.15387
14.5 | 0.15368
15 | 0.15361
15.5 | 0.15257
16 | 0.15184
y displacement (um) | Pore-pore probability
0 | 0.39466
0.5 | 0.26776
1 | 0.20552
1.5 | 0.17775
2 | 0.17224
2.5 | 0.16946
3 | 0.16887
3.5 | 0.16819
4 | 0.16713
4.5 | 0.16533
5 | 0.16372
5.5 | 0.16345
6 | 0.16269
6.5 | 0.16115
7 | 0.16004
7.5 | 0.15985
8 | 0.15933
8.5 | 0.15875
9 | 0.15784
9.5 | 0.15773
10 | 0.15779
10.5 | 0.15727
11 | 0.15796
11.5 | 0.1577
12 | 0.15721
12.5 | 0.15557
13 | 0.15416
13.5 | 0.15388
14 | 0.15349
14.5 | 0.15306
15 | 0.1524
15.5 | 0.15259
16 | 0.15247
z displacement (um) | Pore-pore probability
0 | 0.39466
0.5 | 0.28056
1 | 0.21768
1.5 | 0.18708
2 | 0.17639
2.5 | 0.17096
3 | 0.16846
3.5 | 0.1674
4 | 0.16623
4.5 | 0.16613
5 | 0.16552
5.5 | 0.16406
6 | 0.16281
6.5 | 0.16237
7 | 0.1615
7.5 | 0.16134
8 | 0.16068
8.5 | 0.15908
9 | 0.15882
9.5 | 0.15855
10 | 0.15874
10.5 | 0.15876
11 | 0.1589
11.5 | 0.15823
12 | 0.1575
12.5 | 0.15678
13 | 0.15591
13.5 | 0.15667
14 | 0.15724
14.5 | 0.15786
15 | 0.15818
15.5 | 0.15784
16 | 0.15826