## SpecificSurfaceArea
名称 / Name | 数值 / Value
输入结构 / Input Structure | 20260914_212
电解液相体积分数 / Electrolyte Volume Fraction | 0.23011
颗粒相体积分数 / Particle Volume Fraction | 0.72641
CBD相体积分数 / CBD Volume Fraction | 0.04348
固体体素数量 / Solid Voxel Count | 190423
总界面面积 (um^2) / Total Interfacial Area (um^2) | 36651
总固体体积 (um^3) / Total Solid Volume (um^3) | 23802.875
比表面积 (1/um) / Specific Surface Area (1/um) | 1.5398
总集群数量 / Total Cluster Count | 3
最大颗粒集群体积 (voxel) / Largest Particle Cluster Volume (voxel) | 190417
未知颗粒集群数量 / Unknown Particle Cluster Count | 2
未知颗粒集群总体积 (voxel) / Total Unknown Particle Cluster Volume (voxel) | 6
未知颗粒体积分数 / Unknown Particle Volume Fraction | 3.1509e-05
归一化平均团簇体积 / Normalized Average Cluster Volume | 1
电子连接度 / Electronic Connectivity | 0.99997
电解液相连通率 / Electrolyte Connectivity | 0.99302
是否贯通 / Percolating | 是 / Yes
曲折度τ / Tortuosity τ | 1.1006
等效当量颗粒粒径 (um) / Equivalent Particle Diameter (um) | 24.7459
瓶颈度 beta / Constrictivity (x) | 0.5
瓶颈半径 r_min (um) | 0.5
孔体半径 r_max (um) | 0.70711
瓶颈度状态 / Constrictivity Status | ok
侵入入口 / Intrusion Inlet | low
球心邻域 / Center Connectivity | 26
算法版本 / Method | edt_critical_radii_closed_dilation_v2
半径采样 / Radius Sampling | All positive EDT values
Radius (um) | CPSD (total volume fraction) | MIP (total volume fraction)
0 | 0.23011 | 0.22887
0.5 | 0.23011 | 0.22887
0.70711 | 0.14672 | 0.018948
0.86603 | 0.05077 | 0.002533
1 | 0.02824 | 0.0012054
1.118 | 0.013252 | 0.00069046
1.2247 | 0.0017014 | 0
1.4142 | 0.00061798 | 0
1.5 | 0 | 0
弦长分布 / Chord Length
Status | ok
Method | periodic_voxel_runs_v1
Pore label | 0
Voxel size (um) | 0.5
Periodic axes | xyz
Sample count | 22040
Mean (um) | 1.3685
Population std (um) | 1.1008
Quantile method | inverse_empirical_cdf
Axis | x
Window-spanning lines | 0
Full pore line policy | one_period_censored
Quantile | Length (um)
0.05 | 0.5
0.1 | 0.5
0.15 | 0.5
0.2 | 0.5
0.25 | 0.5
0.3 | 0.5
0.35 | 0.5
0.4 | 1
0.45 | 1
0.5 | 1
0.55 | 1
0.6 | 1.5
0.65 | 1.5
0.7 | 1.5
0.75 | 2
0.8 | 2
0.85 | 2.5
0.9 | 3
0.95 | 3.5
Length (um) | Count | Probability mass | CDF
0.5 | 8065 | 0.36593 | 0.36593
1 | 5157 | 0.23398 | 0.59991
1.5 | 3263 | 0.14805 | 0.74796
2 | 2018 | 0.091561 | 0.83952
2.5 | 1263 | 0.057305 | 0.89682
3 | 781 | 0.035436 | 0.93226
3.5 | 557 | 0.025272 | 0.95753
4 | 327 | 0.014837 | 0.97237
4.5 | 212 | 0.0096189 | 0.98199
5 | 138 | 0.0062613 | 0.98825
5.5 | 106 | 0.0048094 | 0.99306
6 | 54 | 0.0024501 | 0.99551
6.5 | 35 | 0.001588 | 0.9971
7 | 14 | 0.00063521 | 0.99773
7.5 | 25 | 0.0011343 | 0.99887
8 | 11 | 0.00049909 | 0.99936
8.5 | 4 | 0.00018149 | 0.99955
9 | 4 | 0.00018149 | 0.99973
9.5 | 2 | 9.0744e-05 | 0.99982
10 | 2 | 9.0744e-05 | 0.99991
10.5 | 1 | 4.5372e-05 | 0.99995
12 | 1 | 4.5372e-05 | 1
球接触分布 / Spherical Contact
Status | ok
Method | periodic_solid_to_pore_edt_v1
Pore label | 0
Voxel size (um) | 0.5
Periodic axes | xyz
Sample count | 201821
Mean (um) | 0.84408
Population std (um) | 0.44164
Quantile method | inverse_empirical_cdf
Distance direction | solid_to_pore
Distance convention | voxel_center_to_voxel_center
Quantile | Length (um)
0.05 | 0.5
0.1 | 0.5
0.15 | 0.5
0.2 | 0.5
0.25 | 0.5
0.3 | 0.5
0.35 | 0.5
0.4 | 0.70711
0.45 | 0.70711
0.5 | 0.70711
0.55 | 0.70711
0.6 | 0.86603
0.65 | 0.86603
0.7 | 1
0.75 | 1
0.8 | 1.118
0.85 | 1.118
0.9 | 1.4142
0.95 | 1.6583
Length (um) | Count | Probability mass | CDF
0.5 | 76530 | 0.3792 | 0.3792
0.70711 | 44533 | 0.22066 | 0.59985
0.86603 | 17388 | 0.086156 | 0.68601
1 | 13140 | 0.065107 | 0.75112
1.118 | 21058 | 0.10434 | 0.85546
1.2247 | 8006 | 0.039669 | 0.89512
1.4142 | 4077 | 0.020201 | 0.91533
1.5 | 4467 | 0.022133 | 0.93746
1.5811 | 1928 | 0.009553 | 0.94701
1.6583 | 1278 | 0.0063323 | 0.95334
1.7321 | 379 | 0.0018779 | 0.95522
1.8028 | 1068 | 0.0052918 | 0.96051
1.8708 | 1431 | 0.0070904 | 0.9676
2 | 209 | 0.0010356 | 0.96864
2.0616 | 1101 | 0.0054553 | 0.9741
2.1213 | 637 | 0.0031563 | 0.97725
2.1794 | 373 | 0.0018482 | 0.9791
2.2361 | 337 | 0.0016698 | 0.98077
2.2913 | 575 | 0.0028491 | 0.98362
2.3452 | 242 | 0.0011991 | 0.98482
2.4495 | 248 | 0.0012288 | 0.98605
2.5 | 280 | 0.0013874 | 0.98743
2.5495 | 507 | 0.0025121 | 0.98995
2.5981 | 182 | 0.00090179 | 0.99085
2.6926 | 365 | 0.0018085 | 0.99266
2.7386 | 191 | 0.00094638 | 0.9936
2.8284 | 45 | 0.00022297 | 0.99383
2.8723 | 173 | 0.0008572 | 0.99468
2.9155 | 136 | 0.00067386 | 0.99536
2.958 | 116 | 0.00057477 | 0.99593
3 | 64 | 0.00031711 | 0.99625
3.0414 | 46 | 0.00022792 | 0.99648
3.0822 | 127 | 0.00062927 | 0.99711
3.1623 | 40 | 0.0001982 | 0.9973
3.2016 | 123 | 0.00060945 | 0.99791
3.2404 | 54 | 0.00026756 | 0.99818
3.2787 | 25 | 0.00012387 | 0.99831
3.3166 | 22 | 0.00010901 | 0.99841
3.3541 | 55 | 0.00027252 | 0.99869
3.3912 | 33 | 0.00016351 | 0.99885
3.4641 | 5 | 2.4774e-05 | 0.99888
3.5 | 31 | 0.0001536 | 0.99903
3.5355 | 39 | 0.00019324 | 0.99922
3.5707 | 25 | 0.00012387 | 0.99935
3.6056 | 9 | 4.4594e-05 | 0.99939
3.6401 | 23 | 0.00011396 | 0.9995
3.6742 | 27 | 0.00013378 | 0.99964
3.7417 | 10 | 4.9549e-05 | 0.99969
3.7749 | 7 | 3.4684e-05 | 0.99972
3.8079 | 3 | 1.4865e-05 | 0.99974
3.8406 | 10 | 4.9549e-05 | 0.99979
3.9051 | 9 | 4.4594e-05 | 0.99983
3.937 | 9 | 4.4594e-05 | 0.99988
4 | 1 | 4.9549e-06 | 0.99988
4.0311 | 8 | 3.9639e-05 | 0.99992
4.062 | 6 | 2.9729e-05 | 0.99995
4.0927 | 2 | 9.9098e-06 | 0.99996
4.1231 | 4 | 1.982e-05 | 0.99998
4.1533 | 2 | 9.9098e-06 | 0.99999
4.2426 | 1 | 4.9549e-06 | 1
4.272 | 1 | 4.9549e-06 | 1
两点相关函数 / Two-Point Correlation
Status | ok
Method | periodic_fft_radial_shells_v1
Pore label | 0
Porosity | 0.23011
Voxel size (um) | 0.5
Periodic axes | xyz
Radial bins | bin_0_origin_only; bin_k: (k-1)*h < distance <= k*h
Normalization | joint_probability; C(0)=porosity
Radius upper edge (um) | Pore-pore probability | Displacement count | Mean distance (um)
0 | 0.23011 | 1 | 0
0.5 | 0.14626 | 6 | 0.5
1 | 0.11207 | 26 | 0.8236
1.5 | 0.079717 | 90 | 1.3133
2 | 0.064216 | 134 | 1.7662
2.5 | 0.05809 | 258 | 2.2533
3 | 0.057204 | 410 | 2.7702
3.5 | 0.058272 | 494 | 3.2651
4 | 0.058837 | 690 | 3.7414
4.5 | 0.05888 | 962 | 4.2548
5 | 0.058454 | 1098 | 4.76
5.5 | 0.057908 | 1406 | 5.253
6 | 0.057374 | 1578 | 5.7433
6.5 | 0.056954 | 2018 | 6.2431
7 | 0.056676 | 2342 | 6.7545
7.5 | 0.056327 | 2634 | 7.2588
8 | 0.055921 | 2930 | 7.7482
8.5 | 0.055566 | 3402 | 8.2428
9 | 0.055234 | 3926 | 8.7472
9.5 | 0.054938 | 4266 | 9.2488
10 | 0.054644 | 4730 | 9.7456
10.5 | 0.05435 | 5510 | 10.2542
11 | 0.054131 | 5562 | 10.7542
11.5 | 0.053965 | 6410 | 11.245
12 | 0.053818 | 6894 | 11.7451
12.5 | 0.053652 | 7490 | 12.2441
13 | 0.05345 | 8258 | 12.7444
13.5 | 0.053239 | 8994 | 13.2529
14 | 0.053013 | 9446 | 13.7543
14.5 | 0.052818 | 9978 | 14.2483
15 | 0.052685 | 11138 | 14.7478
15.5 | 0.052549 | 11406 | 15.2452
16 | 0.052432 | 12575 | 15.7434
16.5 | 0.052339 | 12848 | 16.248
17 | 0.052278 | 12060 | 16.7498
17.5 | 0.052211 | 11804 | 17.2478
18 | 0.052107 | 11016 | 17.7466
18.5 | 0.051961 | 10700 | 18.2476
19 | 0.051821 | 9756 | 18.7462
19.5 | 0.051756 | 9224 | 19.2444
20 | 0.051709 | 8408 | 19.7428
20.5 | 0.051675 | 7452 | 20.235
21 | 0.051622 | 7040 | 20.7367
21.5 | 0.051551 | 5820 | 21.242
22 | 0.051486 | 4880 | 21.7372
22.5 | 0.051463 | 3936 | 22.2302
23 | 0.051413 | 2999 | 22.7334
23.5 | 0.05126 | 2180 | 23.237
24 | 0.051141 | 1620 | 23.7279
24.5 | 0.051149 | 1208 | 24.2151
25 | 0.051195 | 942 | 24.7384
25.5 | 0.05142 | 584 | 25.2824
26 | 0.051609 | 284 | 25.7666
26.5 | 0.05164 | 192 | 26.1687
27 | 0.051593 | 104 | 26.6775
27.5 | 0.051203 | 24 | 27.213
28 | 0.05072 | 1 | 27.7128
x displacement (um) | Pore-pore probability
0 | 0.23011
0.5 | 0.14604
1 | 0.096966
1.5 | 0.071087
2 | 0.060131
2.5 | 0.056953
3 | 0.057377
3.5 | 0.057888
4 | 0.058311
4.5 | 0.058193
5 | 0.058773
5.5 | 0.058277
6 | 0.057796
6.5 | 0.057419
7 | 0.057171
7.5 | 0.056026
8 | 0.054897
8.5 | 0.054085
9 | 0.053799
9.5 | 0.053902
10 | 0.054211
10.5 | 0.053829
11 | 0.053265
11.5 | 0.053391
12 | 0.053413
12.5 | 0.053368
13 | 0.053459
13.5 | 0.053452
14 | 0.052879
14.5 | 0.052624
15 | 0.052547
15.5 | 0.052738
16 | 0.052963
y displacement (um) | Pore-pore probability
0 | 0.23011
0.5 | 0.14179
1 | 0.093662
1.5 | 0.069492
2 | 0.061241
2.5 | 0.058887
3 | 0.059906
3.5 | 0.059982
4 | 0.059311
4.5 | 0.058041
5 | 0.057514
5.5 | 0.056938
6 | 0.056709
6.5 | 0.056149
7 | 0.055996
7.5 | 0.055408
8 | 0.055214
8.5 | 0.05537
9 | 0.054688
9.5 | 0.05463
10 | 0.054363
10.5 | 0.053886
11 | 0.053566
11.5 | 0.053612
12 | 0.053589
12.5 | 0.053368
13 | 0.053703
13.5 | 0.053352
14 | 0.052597
14.5 | 0.052181
15 | 0.052494
15.5 | 0.052235
16 | 0.05204
z displacement (um) | Pore-pore probability
0 | 0.23011
0.5 | 0.15094
1 | 0.10286
1.5 | 0.075333
2 | 0.062111
2.5 | 0.05677
3 | 0.056164
3.5 | 0.056953
4 | 0.058052
4.5 | 0.058411
5 | 0.058567
5.5 | 0.058357
6 | 0.057976
6.5 | 0.057655
7 | 0.056915
7.5 | 0.056633
8 | 0.055866
8.5 | 0.054867
9 | 0.053928
9.5 | 0.053997
10 | 0.054165
10.5 | 0.05479
11 | 0.055302
11.5 | 0.055626
12 | 0.055634
12.5 | 0.055431
13 | 0.054825
13.5 | 0.053566
14 | 0.05315
14.5 | 0.053158
15 | 0.052872
15.5 | 0.052258
16 | 0.051804