## SpecificSurfaceArea
名称 / Name | 数值 / Value
输入结构 / Input Structure | 20260914_213
电解液相体积分数 / Electrolyte Volume Fraction | 0.30879
颗粒相体积分数 / Particle Volume Fraction | 0.60662
CBD相体积分数 / CBD Volume Fraction | 0.084595
固体体素数量 / Solid Voxel Count | 159021
总界面面积 (um^2) / Total Interfacial Area (um^2) | 45376.25
总固体体积 (um^3) / Total Solid Volume (um^3) | 19877.625
比表面积 (1/um) / Specific Surface Area (1/um) | 2.2828
总集群数量 / Total Cluster Count | 6
最大颗粒集群体积 (voxel) / Largest Particle Cluster Volume (voxel) | 159007
未知颗粒集群数量 / Unknown Particle Cluster Count | 5
未知颗粒集群总体积 (voxel) / Total Unknown Particle Cluster Volume (voxel) | 14
未知颗粒体积分数 / Unknown Particle Volume Fraction | 8.8039e-05
归一化平均团簇体积 / Normalized Average Cluster Volume | 1
电子连接度 / Electronic Connectivity | 0.99993
电解液相连通率 / Electrolyte Connectivity | 0.99308
是否贯通 / Percolating | 是 / Yes
曲折度τ / Tortuosity τ | 1.0379
等效当量颗粒粒径 (um) / Equivalent Particle Diameter (um) | 18.4957
瓶颈度 beta / Constrictivity (x) | 0.5
瓶颈半径 r_min (um) | 0.5
孔体半径 r_max (um) | 0.70711
瓶颈度状态 / Constrictivity Status | ok
侵入入口 / Intrusion Inlet | low
球心邻域 / Center Connectivity | 26
算法版本 / Method | edt_critical_radii_closed_dilation_v2
半径采样 / Radius Sampling | All positive EDT values
Radius (um) | CPSD (total volume fraction) | MIP (total volume fraction)
0 | 0.30879 | 0.30701
0.5 | 0.30879 | 0.30701
0.70711 | 0.2005 | 0.037708
0.86603 | 0.088882 | 0.0049248
1 | 0.064766 | 0.0032654
1.118 | 0.045765 | 0.0018082
1.2247 | 0.017944 | 0.00043106
1.4142 | 0.0097237 | 0.00022507
1.5 | 0.0065384 | 0
1.5811 | 0.0027542 | 0
1.6583 | 0.0011711 | 0
1.8028 | 0.00094223 | 0
1.8708 | 0.00094604 | 0
2 | 0 | 0
弦长分布 / Chord Length
Status | ok
Method | periodic_voxel_runs_v1
Pore label | 0
Voxel size (um) | 0.5
Periodic axes | xyz
Sample count | 30105
Mean (um) | 1.3444
Population std (um) | 1.1786
Quantile method | inverse_empirical_cdf
Axis | x
Window-spanning lines | 0
Full pore line policy | one_period_censored
Quantile | Length (um)
0.05 | 0.5
0.1 | 0.5
0.15 | 0.5
0.2 | 0.5
0.25 | 0.5
0.3 | 0.5
0.35 | 0.5
0.4 | 0.5
0.45 | 1
0.5 | 1
0.55 | 1
0.6 | 1
0.65 | 1.5
0.7 | 1.5
0.75 | 1.5
0.8 | 2
0.85 | 2.5
0.9 | 3
0.95 | 3.5
Length (um) | Count | Probability mass | CDF
0.5 | 12114 | 0.40239 | 0.40239
1 | 6849 | 0.2275 | 0.6299
1.5 | 3982 | 0.13227 | 0.76217
2 | 2518 | 0.083641 | 0.84581
2.5 | 1516 | 0.050357 | 0.89616
3 | 1001 | 0.03325 | 0.92941
3.5 | 683 | 0.022687 | 0.9521
4 | 436 | 0.014483 | 0.96658
4.5 | 325 | 0.010796 | 0.97738
5 | 230 | 0.0076399 | 0.98502
5.5 | 143 | 0.00475 | 0.98977
6 | 86 | 0.0028567 | 0.99263
6.5 | 72 | 0.0023916 | 0.99502
7 | 44 | 0.0014616 | 0.99648
7.5 | 27 | 0.00089686 | 0.99738
8 | 13 | 0.00043182 | 0.99781
8.5 | 22 | 0.00073078 | 0.99854
9 | 15 | 0.00049826 | 0.99904
9.5 | 8 | 0.00026574 | 0.9993
10 | 5 | 0.00016609 | 0.99947
10.5 | 3 | 9.9651e-05 | 0.99957
11 | 5 | 0.00016609 | 0.99973
11.5 | 2 | 6.6434e-05 | 0.9998
12 | 2 | 6.6434e-05 | 0.99987
12.5 | 1 | 3.3217e-05 | 0.9999
13 | 2 | 6.6434e-05 | 0.99997
13.5 | 1 | 3.3217e-05 | 1
球接触分布 / Spherical Contact
Status | ok
Method | periodic_solid_to_pore_edt_v1
Pore label | 0
Voxel size (um) | 0.5
Periodic axes | xyz
Sample count | 181197
Mean (um) | 0.70318
Population std (um) | 0.29222
Quantile method | inverse_empirical_cdf
Distance direction | solid_to_pore
Distance convention | voxel_center_to_voxel_center
Quantile | Length (um)
0.05 | 0.5
0.1 | 0.5
0.15 | 0.5
0.2 | 0.5
0.25 | 0.5
0.3 | 0.5
0.35 | 0.5
0.4 | 0.5
0.45 | 0.5
0.5 | 0.5
0.55 | 0.70711
0.6 | 0.70711
0.65 | 0.70711
0.7 | 0.70711
0.75 | 0.70711
0.8 | 0.86603
0.85 | 1
0.9 | 1.118
0.95 | 1.2247
Length (um) | Count | Probability mass | CDF
0.5 | 92285 | 0.50931 | 0.50931
0.70711 | 44450 | 0.24531 | 0.75462
0.86603 | 13399 | 0.073947 | 0.82857
1 | 9429 | 0.052037 | 0.88061
1.118 | 10588 | 0.058434 | 0.93904
1.2247 | 3365 | 0.018571 | 0.95761
1.4142 | 1285 | 0.0070917 | 0.9647
1.5 | 2078 | 0.011468 | 0.97617
1.5811 | 1058 | 0.0058389 | 0.98201
1.6583 | 686 | 0.0037859 | 0.98579
1.7321 | 204 | 0.0011258 | 0.98692
1.8028 | 526 | 0.0029029 | 0.98982
1.8708 | 665 | 0.00367 | 0.99349
2 | 107 | 0.00059052 | 0.99408
2.0616 | 449 | 0.002478 | 0.99656
2.1213 | 189 | 0.0010431 | 0.9976
2.1794 | 96 | 0.00052981 | 0.99813
2.2361 | 66 | 0.00036424 | 0.9985
2.2913 | 98 | 0.00054085 | 0.99904
2.3452 | 33 | 0.00018212 | 0.99922
2.4495 | 36 | 0.00019868 | 0.99942
2.5 | 35 | 0.00019316 | 0.99961
2.5495 | 39 | 0.00021524 | 0.99983
2.5981 | 9 | 4.967e-05 | 0.99988
2.6926 | 12 | 6.6226e-05 | 0.99994
2.7386 | 3 | 1.6557e-05 | 0.99996
2.8284 | 1 | 5.5189e-06 | 0.99997
2.8723 | 3 | 1.6557e-05 | 0.99998
2.9155 | 3 | 1.6557e-05 | 1
两点相关函数 / Two-Point Correlation
Status | ok
Method | periodic_fft_radial_shells_v1
Pore label | 0
Porosity | 0.30879
Voxel size (um) | 0.5
Periodic axes | xyz
Radial bins | bin_0_origin_only; bin_k: (k-1)*h < distance <= k*h
Normalization | joint_probability; C(0)=porosity
Radius upper edge (um) | Pore-pore probability | Displacement count | Mean distance (um)
0 | 0.30879 | 1 | 0
0.5 | 0.20422 | 6 | 0.5
1 | 0.163 | 26 | 0.8236
1.5 | 0.12744 | 90 | 1.3133
2 | 0.11354 | 134 | 1.7662
2.5 | 0.10975 | 258 | 2.2533
3 | 0.10799 | 410 | 2.7702
3.5 | 0.10615 | 494 | 3.2651
4 | 0.10437 | 690 | 3.7414
4.5 | 0.10288 | 962 | 4.2548
5 | 0.10162 | 1098 | 4.76
5.5 | 0.1005 | 1406 | 5.253
6 | 0.099524 | 1578 | 5.7433
6.5 | 0.098627 | 2018 | 6.2431
7 | 0.097743 | 2342 | 6.7545
7.5 | 0.09704 | 2634 | 7.2588
8 | 0.096455 | 2930 | 7.7482
8.5 | 0.095972 | 3402 | 8.2428
9 | 0.095624 | 3926 | 8.7472
9.5 | 0.095313 | 4266 | 9.2488
10 | 0.095089 | 4730 | 9.7456
10.5 | 0.094946 | 5510 | 10.2542
11 | 0.094839 | 5562 | 10.7542
11.5 | 0.09478 | 6410 | 11.245
12 | 0.094773 | 6894 | 11.7451
12.5 | 0.094779 | 7490 | 12.2441
13 | 0.094768 | 8258 | 12.7444
13.5 | 0.09477 | 8994 | 13.2529
14 | 0.094785 | 9446 | 13.7543
14.5 | 0.094751 | 9978 | 14.2483
15 | 0.094778 | 11138 | 14.7478
15.5 | 0.094803 | 11406 | 15.2452
16 | 0.094865 | 12575 | 15.7434
16.5 | 0.094932 | 12848 | 16.248
17 | 0.095058 | 12060 | 16.7498
17.5 | 0.095139 | 11804 | 17.2478
18 | 0.095204 | 11016 | 17.7466
18.5 | 0.095218 | 10700 | 18.2476
19 | 0.095248 | 9756 | 18.7462
19.5 | 0.09526 | 9224 | 19.2444
20 | 0.09532 | 8408 | 19.7428
20.5 | 0.095405 | 7452 | 20.235
21 | 0.095389 | 7040 | 20.7367
21.5 | 0.095342 | 5820 | 21.242
22 | 0.095295 | 4880 | 21.7372
22.5 | 0.095284 | 3936 | 22.2302
23 | 0.095115 | 2999 | 22.7334
23.5 | 0.094958 | 2180 | 23.237
24 | 0.094796 | 1620 | 23.7279
24.5 | 0.094706 | 1208 | 24.2151
25 | 0.094701 | 942 | 24.7384
25.5 | 0.094692 | 584 | 25.2824
26 | 0.094669 | 284 | 25.7666
26.5 | 0.094759 | 192 | 26.1687
27 | 0.094716 | 104 | 26.6775
27.5 | 0.094388 | 24 | 27.213
28 | 0.093727 | 1 | 27.7128
x displacement (um) | Pore-pore probability
0 | 0.30879
0.5 | 0.19395
1 | 0.13667
1.5 | 0.11335
2 | 0.11037
2.5 | 0.10937
3 | 0.10805
3.5 | 0.10509
4 | 0.10287
4.5 | 0.10185
5 | 0.10009
5.5 | 0.098038
6 | 0.096661
6.5 | 0.094902
7 | 0.09425
7.5 | 0.093864
8 | 0.094452
8.5 | 0.094391
9 | 0.094234
9.5 | 0.093822
10 | 0.093884
10.5 | 0.094143
11 | 0.094791
11.5 | 0.095119
12 | 0.095436
12.5 | 0.095318
13 | 0.094589
13.5 | 0.093948
14 | 0.093361
14.5 | 0.092941
15 | 0.092373
15.5 | 0.09304
16 | 0.093597
y displacement (um) | Pore-pore probability
0 | 0.30879
0.5 | 0.19204
1 | 0.13454
1.5 | 0.11076
2 | 0.10929
2.5 | 0.10833
3 | 0.1071
3.5 | 0.10411
4 | 0.10268
4.5 | 0.10151
5 | 0.099773
5.5 | 0.099152
6 | 0.099003
6.5 | 0.099087
7 | 0.099144
7.5 | 0.098217
8 | 0.096432
8.5 | 0.096161
9 | 0.095509
9.5 | 0.095291
10 | 0.095276
10.5 | 0.094921
11 | 0.094749
11.5 | 0.094738
12 | 0.095364
12.5 | 0.09547
13 | 0.095303
13.5 | 0.095459
14 | 0.095383
14.5 | 0.095463
15 | 0.094604
15.5 | 0.0933
16 | 0.092041
z displacement (um) | Pore-pore probability
0 | 0.30879
0.5 | 0.22669
1 | 0.17434
1.5 | 0.13982
2 | 0.1203
2.5 | 0.10979
3 | 0.10694
3.5 | 0.1059
4 | 0.10593
4.5 | 0.10448
5 | 0.10276
5.5 | 0.10101
6 | 0.10055
6.5 | 0.09993
7 | 0.099567
7.5 | 0.099335
8 | 0.099159
8.5 | 0.098358
9 | 0.097672
9.5 | 0.096954
10 | 0.09634
10.5 | 0.095295
11 | 0.094589
11.5 | 0.093903
12 | 0.093636
12.5 | 0.093525
13 | 0.093739
13.5 | 0.09341
14 | 0.093006
14.5 | 0.091995
15 | 0.090843
15.5 | 0.090473
16 | 0.090096