## SpecificSurfaceArea
名称 / Name | 数值 / Value
输入结构 / Input Structure | 20260914_214
电解液相体积分数 / Electrolyte Volume Fraction | 0.35025
颗粒相体积分数 / Particle Volume Fraction | 0.55537
CBD相体积分数 / CBD Volume Fraction | 0.094383
固体体素数量 / Solid Voxel Count | 145587
总界面面积 (um^2) / Total Interfacial Area (um^2) | 35540.5
总固体体积 (um^3) / Total Solid Volume (um^3) | 18198.375
比表面积 (1/um) / Specific Surface Area (1/um) | 1.9529
总集群数量 / Total Cluster Count | 11
最大颗粒集群体积 (voxel) / Largest Particle Cluster Volume (voxel) | 145508
未知颗粒集群数量 / Unknown Particle Cluster Count | 10
未知颗粒集群总体积 (voxel) / Total Unknown Particle Cluster Volume (voxel) | 79
未知颗粒体积分数 / Unknown Particle Volume Fraction | 0.00054263
归一化平均团簇体积 / Normalized Average Cluster Volume | 1
电子连接度 / Electronic Connectivity | 0.9998
电解液相连通率 / Electrolyte Connectivity | 0.9949
是否贯通 / Percolating | 是 / Yes
曲折度τ / Tortuosity τ | 1.0394
等效当量颗粒粒径 (um) / Equivalent Particle Diameter (um) | 14.674
瓶颈度 beta / Constrictivity (x) | 0.66667
瓶颈半径 r_min (um) | 0.70711
孔体半径 r_max (um) | 0.86603
瓶颈度状态 / Constrictivity Status | ok
侵入入口 / Intrusion Inlet | low
球心邻域 / Center Connectivity | 26
算法版本 / Method | edt_critical_radii_closed_dilation_v2
半径采样 / Radius Sampling | All positive EDT values
Radius (um) | CPSD (total volume fraction) | MIP (total volume fraction)
0 | 0.35025 | 0.34889
0.5 | 0.35025 | 0.34889
0.70711 | 0.28216 | 0.25759
0.86603 | 0.18843 | 0.038681
1 | 0.16463 | 0.026905
1.118 | 0.1353 | 0.013882
1.2247 | 0.074421 | 0.0014954
1.4142 | 0.047787 | 0.00043869
1.5 | 0.034248 | 0.00042725
1.5811 | 0.013214 | 0
1.6583 | 0.0091019 | 0
1.7321 | 0.0072327 | 0
1.8028 | 0.006485 | 0
1.8708 | 0.0037117 | 0
2.0616 | 0.0026817 | 0
2.5 | 0 | 0
弦长分布 / Chord Length
Status | ok
Method | periodic_voxel_runs_v1
Pore label | 0
Voxel size (um) | 0.5
Periodic axes | xyz
Sample count | 24561
Mean (um) | 1.8691
Population std (um) | 1.8167
Quantile method | inverse_empirical_cdf
Axis | x
Window-spanning lines | 0
Full pore line policy | one_period_censored
Quantile | Length (um)
0.05 | 0.5
0.1 | 0.5
0.15 | 0.5
0.2 | 0.5
0.25 | 0.5
0.3 | 0.5
0.35 | 1
0.4 | 1
0.45 | 1
0.5 | 1
0.55 | 1.5
0.6 | 1.5
0.65 | 2
0.7 | 2
0.75 | 2.5
0.8 | 3
0.85 | 3.5
0.9 | 4
0.95 | 5.5
Length (um) | Count | Probability mass | CDF
0.5 | 8003 | 0.32584 | 0.32584
1 | 4559 | 0.18562 | 0.51146
1.5 | 2930 | 0.11929 | 0.63076
2 | 2279 | 0.092789 | 0.72355
2.5 | 1526 | 0.062131 | 0.78568
3 | 1288 | 0.052441 | 0.83812
3.5 | 948 | 0.038598 | 0.87672
4 | 704 | 0.028663 | 0.90538
4.5 | 485 | 0.019747 | 0.92513
5 | 421 | 0.017141 | 0.94227
5.5 | 327 | 0.013314 | 0.95558
6 | 230 | 0.0093644 | 0.96494
6.5 | 181 | 0.0073694 | 0.97231
7 | 154 | 0.0062701 | 0.97858
7.5 | 127 | 0.0051708 | 0.98375
8 | 81 | 0.0032979 | 0.98705
8.5 | 70 | 0.00285 | 0.9899
9 | 47 | 0.0019136 | 0.99182
9.5 | 49 | 0.001995 | 0.99381
10 | 41 | 0.0016693 | 0.99548
10.5 | 23 | 0.00093644 | 0.99642
11 | 17 | 0.00069215 | 0.99711
11.5 | 13 | 0.00052929 | 0.99764
12 | 13 | 0.00052929 | 0.99817
12.5 | 9 | 0.00036643 | 0.99853
13 | 11 | 0.00044786 | 0.99898
13.5 | 2 | 8.143e-05 | 0.99906
14 | 4 | 0.00016286 | 0.99923
14.5 | 4 | 0.00016286 | 0.99939
15 | 7 | 0.000285 | 0.99967
15.5 | 4 | 0.00016286 | 0.99984
16 | 1 | 4.0715e-05 | 0.99988
17 | 1 | 4.0715e-05 | 0.99992
17.5 | 1 | 4.0715e-05 | 0.99996
18.5 | 1 | 4.0715e-05 | 1
球接触分布 / Spherical Contact
Status | ok
Method | periodic_solid_to_pore_edt_v1
Pore label | 0
Voxel size (um) | 0.5
Periodic axes | xyz
Sample count | 170329
Mean (um) | 0.71068
Population std (um) | 0.25316
Quantile method | inverse_empirical_cdf
Distance direction | solid_to_pore
Distance convention | voxel_center_to_voxel_center
Quantile | Length (um)
0.05 | 0.5
0.1 | 0.5
0.15 | 0.5
0.2 | 0.5
0.25 | 0.5
0.3 | 0.5
0.35 | 0.5
0.4 | 0.5
0.45 | 0.5
0.5 | 0.70711
0.55 | 0.70711
0.6 | 0.70711
0.65 | 0.70711
0.7 | 0.70711
0.75 | 0.86603
0.8 | 1
0.85 | 1
0.9 | 1.118
0.95 | 1.118
Length (um) | Count | Probability mass | CDF
0.5 | 79927 | 0.46925 | 0.46925
0.70711 | 41071 | 0.24113 | 0.71038
0.86603 | 14318 | 0.084061 | 0.79444
1 | 12280 | 0.072096 | 0.86653
1.118 | 14575 | 0.08557 | 0.9521
1.2247 | 3839 | 0.022539 | 0.97464
1.4142 | 2571 | 0.015094 | 0.98974
1.5 | 1082 | 0.0063524 | 0.99609
1.5811 | 346 | 0.0020314 | 0.99812
1.6583 | 142 | 0.00083368 | 0.99895
1.7321 | 39 | 0.00022897 | 0.99918
1.8028 | 72 | 0.00042271 | 0.99961
1.8708 | 48 | 0.00028181 | 0.99989
2 | 6 | 3.5226e-05 | 0.99992
2.0616 | 12 | 7.0452e-05 | 0.99999
2.1213 | 1 | 5.871e-06 | 1
两点相关函数 / Two-Point Correlation
Status | ok
Method | periodic_fft_radial_shells_v1
Pore label | 0
Porosity | 0.35025
Voxel size (um) | 0.5
Periodic axes | xyz
Radial bins | bin_0_origin_only; bin_k: (k-1)*h < distance <= k*h
Normalization | joint_probability; C(0)=porosity
Radius upper edge (um) | Pore-pore probability | Displacement count | Mean distance (um)
0 | 0.35025 | 1 | 0
0.5 | 0.25818 | 6 | 0.5
1 | 0.21827 | 26 | 0.8236
1.5 | 0.17664 | 90 | 1.3133
2 | 0.15243 | 134 | 1.7662
2.5 | 0.13814 | 258 | 2.2533
3 | 0.13472 | 410 | 2.7702
3.5 | 0.13389 | 494 | 3.2651
4 | 0.13169 | 690 | 3.7414
4.5 | 0.12955 | 962 | 4.2548
5 | 0.12799 | 1098 | 4.76
5.5 | 0.12679 | 1406 | 5.253
6 | 0.12573 | 1578 | 5.7433
6.5 | 0.1248 | 2018 | 6.2431
7 | 0.12416 | 2342 | 6.7545
7.5 | 0.12371 | 2634 | 7.2588
8 | 0.12345 | 2930 | 7.7482
8.5 | 0.12326 | 3402 | 8.2428
9 | 0.12308 | 3926 | 8.7472
9.5 | 0.1229 | 4266 | 9.2488
10 | 0.1227 | 4730 | 9.7456
10.5 | 0.1225 | 5510 | 10.2542
11 | 0.12235 | 5562 | 10.7542
11.5 | 0.12222 | 6410 | 11.245
12 | 0.12212 | 6894 | 11.7451
12.5 | 0.12202 | 7490 | 12.2441
13 | 0.12193 | 8258 | 12.7444
13.5 | 0.12191 | 8994 | 13.2529
14 | 0.12191 | 9446 | 13.7543
14.5 | 0.1219 | 9978 | 14.2483
15 | 0.12187 | 11138 | 14.7478
15.5 | 0.12186 | 11406 | 15.2452
16 | 0.12187 | 12575 | 15.7434
16.5 | 0.12191 | 12848 | 16.248
17 | 0.122 | 12060 | 16.7498
17.5 | 0.12214 | 11804 | 17.2478
18 | 0.12224 | 11016 | 17.7466
18.5 | 0.12242 | 10700 | 18.2476
19 | 0.12257 | 9756 | 18.7462
19.5 | 0.12281 | 9224 | 19.2444
20 | 0.12301 | 8408 | 19.7428
20.5 | 0.12315 | 7452 | 20.235
21 | 0.12324 | 7040 | 20.7367
21.5 | 0.12315 | 5820 | 21.242
22 | 0.12313 | 4880 | 21.7372
22.5 | 0.12311 | 3936 | 22.2302
23 | 0.12336 | 2999 | 22.7334
23.5 | 0.12372 | 2180 | 23.237
24 | 0.12407 | 1620 | 23.7279
24.5 | 0.12405 | 1208 | 24.2151
25 | 0.12389 | 942 | 24.7384
25.5 | 0.12381 | 584 | 25.2824
26 | 0.1241 | 284 | 25.7666
26.5 | 0.1243 | 192 | 26.1687
27 | 0.12486 | 104 | 26.6775
27.5 | 0.1251 | 24 | 27.213
28 | 0.12545 | 1 | 27.7128
x displacement (um) | Pore-pore probability
0 | 0.35025
0.5 | 0.25655
1 | 0.20115
1.5 | 0.16133
2 | 0.14535
2.5 | 0.13381
3 | 0.13555
3.5 | 0.13316
4 | 0.13056
4.5 | 0.12942
5 | 0.12829
5.5 | 0.12735
6 | 0.12547
6.5 | 0.12348
7 | 0.12138
7.5 | 0.12034
8 | 0.12043
8.5 | 0.1208
9 | 0.12025
9.5 | 0.12013
10 | 0.12031
10.5 | 0.12058
11 | 0.12093
11.5 | 0.12137
12 | 0.12219
12.5 | 0.12288
13 | 0.12363
13.5 | 0.12337
14 | 0.12358
14.5 | 0.12442
15 | 0.12456
15.5 | 0.12428
16 | 0.12439
y displacement (um) | Pore-pore probability
0 | 0.35025
0.5 | 0.25749
1 | 0.20168
1.5 | 0.16171
2 | 0.14558
2.5 | 0.13422
3 | 0.13566
3.5 | 0.13291
4 | 0.13021
4.5 | 0.12795
5 | 0.12597
5.5 | 0.12424
6 | 0.12284
6.5 | 0.12241
7 | 0.12263
7.5 | 0.12288
8 | 0.12319
8.5 | 0.12299
9 | 0.12276
9.5 | 0.12234
10 | 0.12115
10.5 | 0.12035
11 | 0.11999
11.5 | 0.11947
12 | 0.11941
12.5 | 0.11937
13 | 0.12022
13.5 | 0.12062
14 | 0.12072
14.5 | 0.11985
15 | 0.1188
15.5 | 0.1177
16 | 0.11729
z displacement (um) | Pore-pore probability
0 | 0.35025
0.5 | 0.2605
1 | 0.20531
1.5 | 0.16487
2 | 0.14788
2.5 | 0.13509
3 | 0.13554
3.5 | 0.13243
4 | 0.12951
4.5 | 0.12822
5 | 0.12825
5.5 | 0.1286
6 | 0.12817
6.5 | 0.12716
7 | 0.12593
7.5 | 0.12408
8 | 0.12248
8.5 | 0.12164
9 | 0.12207
9.5 | 0.12264
10 | 0.12378
10.5 | 0.125
11 | 0.12512
11.5 | 0.12487
12 | 0.12394
12.5 | 0.12315
13 | 0.12225
13.5 | 0.12158
14 | 0.12002
14.5 | 0.11908
15 | 0.11867
15.5 | 0.1192
16 | 0.11927