## SpecificSurfaceArea
名称 / Name | 数值 / Value
输入结构 / Input Structure | 20260914_216
电解液相体积分数 / Electrolyte Volume Fraction | 0.25166
颗粒相体积分数 / Particle Volume Fraction | 0.71625
CBD相体积分数 / CBD Volume Fraction | 0.032085
固体体素数量 / Solid Voxel Count | 187761
总界面面积 (um^2) / Total Interfacial Area (um^2) | 39444
总固体体积 (um^3) / Total Solid Volume (um^3) | 23470.125
比表面积 (1/um) / Specific Surface Area (1/um) | 1.6806
总集群数量 / Total Cluster Count | 2
最大颗粒集群体积 (voxel) / Largest Particle Cluster Volume (voxel) | 187760
未知颗粒集群数量 / Unknown Particle Cluster Count | 1
未知颗粒集群总体积 (voxel) / Total Unknown Particle Cluster Volume (voxel) | 1
未知颗粒体积分数 / Unknown Particle Volume Fraction | 5.3259e-06
归一化平均团簇体积 / Normalized Average Cluster Volume | 1
电子连接度 / Electronic Connectivity | 1
电解液相连通率 / Electrolyte Connectivity | 0.99186
是否贯通 / Percolating | 是 / Yes
曲折度τ / Tortuosity τ | 1.0592
等效当量颗粒粒径 (um) / Equivalent Particle Diameter (um) | 28.1944
瓶颈度 beta / Constrictivity (x) | 0.5
瓶颈半径 r_min (um) | 0.5
孔体半径 r_max (um) | 0.70711
瓶颈度状态 / Constrictivity Status | ok
侵入入口 / Intrusion Inlet | low
球心邻域 / Center Connectivity | 26
算法版本 / Method | edt_critical_radii_closed_dilation_v2
半径采样 / Radius Sampling | All positive EDT values
Radius (um) | CPSD (total volume fraction) | MIP (total volume fraction)
0 | 0.25166 | 0.25086
0.5 | 0.25166 | 0.25086
0.70711 | 0.15141 | 0.022648
0.86603 | 0.043369 | 0.00044632
1 | 0.025738 | 9.9182e-05
1.118 | 0.013615 | 0
1.2247 | 0.0012283 | 0
1.5 | 0 | 0
弦长分布 / Chord Length
Status | ok
Method | periodic_voxel_runs_v1
Pore label | 0
Voxel size (um) | 0.5
Periodic axes | xyz
Sample count | 25365
Mean (um) | 1.3005
Population std (um) | 1.0397
Quantile method | inverse_empirical_cdf
Axis | x
Window-spanning lines | 0
Full pore line policy | one_period_censored
Quantile | Length (um)
0.05 | 0.5
0.1 | 0.5
0.15 | 0.5
0.2 | 0.5
0.25 | 0.5
0.3 | 0.5
0.35 | 0.5
0.4 | 1
0.45 | 1
0.5 | 1
0.55 | 1
0.6 | 1
0.65 | 1.5
0.7 | 1.5
0.75 | 1.5
0.8 | 2
0.85 | 2
0.9 | 2.5
0.95 | 3.5
Length (um) | Count | Probability mass | CDF
0.5 | 9856 | 0.38857 | 0.38857
1 | 6024 | 0.23749 | 0.62606
1.5 | 3633 | 0.14323 | 0.76929
2 | 2215 | 0.087325 | 0.85661
2.5 | 1373 | 0.05413 | 0.91074
3 | 831 | 0.032762 | 0.9435
3.5 | 535 | 0.021092 | 0.9646
4 | 348 | 0.01372 | 0.97832
4.5 | 188 | 0.0074118 | 0.98573
5 | 136 | 0.0053617 | 0.99109
5.5 | 89 | 0.0035088 | 0.9946
6 | 49 | 0.0019318 | 0.99653
6.5 | 27 | 0.0010645 | 0.9976
7 | 14 | 0.00055194 | 0.99815
7.5 | 17 | 0.00067021 | 0.99882
8 | 18 | 0.00070964 | 0.99953
8.5 | 6 | 0.00023655 | 0.99976
9 | 1 | 3.9424e-05 | 0.9998
9.5 | 1 | 3.9424e-05 | 0.99984
10 | 3 | 0.00011827 | 0.99996
10.5 | 1 | 3.9424e-05 | 1
球接触分布 / Spherical Contact
Status | ok
Method | periodic_solid_to_pore_edt_v1
Pore label | 0
Voxel size (um) | 0.5
Periodic axes | xyz
Sample count | 196172
Mean (um) | 0.76692
Population std (um) | 0.35064
Quantile method | inverse_empirical_cdf
Distance direction | solid_to_pore
Distance convention | voxel_center_to_voxel_center
Quantile | Length (um)
0.05 | 0.5
0.1 | 0.5
0.15 | 0.5
0.2 | 0.5
0.25 | 0.5
0.3 | 0.5
0.35 | 0.5
0.4 | 0.5
0.45 | 0.70711
0.5 | 0.70711
0.55 | 0.70711
0.6 | 0.70711
0.65 | 0.70711
0.7 | 0.86603
0.75 | 0.86603
0.8 | 1
0.85 | 1.118
0.9 | 1.118
0.95 | 1.4142
Length (um) | Count | Probability mass | CDF
0.5 | 84407 | 0.43027 | 0.43027
0.70711 | 46988 | 0.23952 | 0.66979
0.86603 | 17286 | 0.088117 | 0.75791
1 | 12661 | 0.06454 | 0.82245
1.118 | 17471 | 0.08906 | 0.91151
1.2247 | 5252 | 0.026772 | 0.93828
1.4142 | 2339 | 0.011923 | 0.95021
1.5 | 2444 | 0.012458 | 0.96267
1.5811 | 1249 | 0.0063669 | 0.96903
1.6583 | 815 | 0.0041545 | 0.97319
1.7321 | 238 | 0.0012132 | 0.9744
1.8028 | 734 | 0.0037416 | 0.97814
1.8708 | 988 | 0.0050364 | 0.98318
2 | 259 | 0.0013203 | 0.9845
2.0616 | 812 | 0.0041392 | 0.98864
2.1213 | 406 | 0.0020696 | 0.99071
2.1794 | 232 | 0.0011826 | 0.99189
2.2361 | 218 | 0.0011113 | 0.993
2.2913 | 295 | 0.0015038 | 0.9945
2.3452 | 138 | 0.00070346 | 0.99521
2.4495 | 112 | 0.00057093 | 0.99578
2.5 | 173 | 0.00088188 | 0.99666
2.5495 | 225 | 0.001147 | 0.99781
2.5981 | 70 | 0.00035683 | 0.99816
2.6926 | 112 | 0.00057093 | 0.99874
2.7386 | 55 | 0.00028037 | 0.99902
2.8284 | 13 | 6.6268e-05 | 0.99908
2.8723 | 44 | 0.00022429 | 0.99931
2.9155 | 34 | 0.00017332 | 0.99948
2.958 | 24 | 0.00012234 | 0.9996
3 | 17 | 8.6659e-05 | 0.99969
3.0414 | 7 | 3.5683e-05 | 0.99972
3.0822 | 18 | 9.1756e-05 | 0.99982
3.1623 | 8 | 4.0781e-05 | 0.99986
3.2016 | 14 | 7.1366e-05 | 0.99993
3.2404 | 4 | 2.039e-05 | 0.99995
3.3166 | 2 | 1.0195e-05 | 0.99996
3.3541 | 2 | 1.0195e-05 | 0.99997
3.3912 | 1 | 5.0976e-06 | 0.99997
3.5 | 2 | 1.0195e-05 | 0.99998
3.5355 | 2 | 1.0195e-05 | 0.99999
3.5707 | 1 | 5.0976e-06 | 1
两点相关函数 / Two-Point Correlation
Status | ok
Method | periodic_fft_radial_shells_v1
Pore label | 0
Porosity | 0.25166
Voxel size (um) | 0.5
Periodic axes | xyz
Radial bins | bin_0_origin_only; bin_k: (k-1)*h < distance <= k*h
Normalization | joint_probability; C(0)=porosity
Radius upper edge (um) | Pore-pore probability | Displacement count | Mean distance (um)
0 | 0.25166 | 1 | 0
0.5 | 0.15838 | 6 | 0.5
1 | 0.12056 | 26 | 0.8236
1.5 | 0.085761 | 90 | 1.3133
2 | 0.070305 | 134 | 1.7662
2.5 | 0.065837 | 258 | 2.2533
3 | 0.06699 | 410 | 2.7702
3.5 | 0.068395 | 494 | 3.2651
4 | 0.068298 | 690 | 3.7414
4.5 | 0.06769 | 962 | 4.2548
5 | 0.067295 | 1098 | 4.76
5.5 | 0.067046 | 1406 | 5.253
6 | 0.066702 | 1578 | 5.7433
6.5 | 0.066317 | 2018 | 6.2431
7 | 0.065965 | 2342 | 6.7545
7.5 | 0.065705 | 2634 | 7.2588
8 | 0.065486 | 2930 | 7.7482
8.5 | 0.065279 | 3402 | 8.2428
9 | 0.064998 | 3926 | 8.7472
9.5 | 0.064758 | 4266 | 9.2488
10 | 0.064463 | 4730 | 9.7456
10.5 | 0.064233 | 5510 | 10.2542
11 | 0.064051 | 5562 | 10.7542
11.5 | 0.063833 | 6410 | 11.245
12 | 0.063626 | 6894 | 11.7451
12.5 | 0.063452 | 7490 | 12.2441
13 | 0.063349 | 8258 | 12.7444
13.5 | 0.063258 | 8994 | 13.2529
14 | 0.063166 | 9446 | 13.7543
14.5 | 0.06309 | 9978 | 14.2483
15 | 0.063024 | 11138 | 14.7478
15.5 | 0.062966 | 11406 | 15.2452
16 | 0.06291 | 12575 | 15.7434
16.5 | 0.062852 | 12848 | 16.248
17 | 0.062744 | 12060 | 16.7498
17.5 | 0.062677 | 11804 | 17.2478
18 | 0.06262 | 11016 | 17.7466
18.5 | 0.062584 | 10700 | 18.2476
19 | 0.062585 | 9756 | 18.7462
19.5 | 0.062605 | 9224 | 19.2444
20 | 0.062651 | 8408 | 19.7428
20.5 | 0.062681 | 7452 | 20.235
21 | 0.062666 | 7040 | 20.7367
21.5 | 0.06268 | 5820 | 21.242
22 | 0.062708 | 4880 | 21.7372
22.5 | 0.062762 | 3936 | 22.2302
23 | 0.062803 | 2999 | 22.7334
23.5 | 0.062921 | 2180 | 23.237
24 | 0.063076 | 1620 | 23.7279
24.5 | 0.0632 | 1208 | 24.2151
25 | 0.063205 | 942 | 24.7384
25.5 | 0.062979 | 584 | 25.2824
26 | 0.062843 | 284 | 25.7666
26.5 | 0.062957 | 192 | 26.1687
27 | 0.063213 | 104 | 26.6775
27.5 | 0.063265 | 24 | 27.213
28 | 0.063385 | 1 | 27.7128
x displacement (um) | Pore-pore probability
0 | 0.25166
0.5 | 0.1549
1 | 0.10148
1.5 | 0.074791
2 | 0.068108
2.5 | 0.066479
3 | 0.069149
3.5 | 0.068718
4 | 0.068531
4.5 | 0.068962
5 | 0.068661
5.5 | 0.068336
6 | 0.06739
6.5 | 0.066261
7 | 0.065392
7.5 | 0.065769
8 | 0.066071
8.5 | 0.066235
9 | 0.065903
9.5 | 0.06601
10 | 0.06588
10.5 | 0.065296
11 | 0.065414
11.5 | 0.065975
12 | 0.066498
12.5 | 0.0667
13 | 0.065964
13.5 | 0.064499
14 | 0.063423
14.5 | 0.063877
15 | 0.064594
15.5 | 0.065083
16 | 0.065315
y displacement (um) | Pore-pore probability
0 | 0.25166
0.5 | 0.15057
1 | 0.09668
1.5 | 0.070274
2 | 0.067379
2.5 | 0.066074
3 | 0.068893
3.5 | 0.068115
4 | 0.067398
4.5 | 0.067184
5 | 0.066078
5.5 | 0.064972
6 | 0.06382
6.5 | 0.063431
7 | 0.063263
7.5 | 0.063183
8 | 0.062958
8.5 | 0.063095
9 | 0.062817
9.5 | 0.062359
10 | 0.061863
10.5 | 0.062172
11 | 0.062016
11.5 | 0.062412
12 | 0.062145
12.5 | 0.061974
13 | 0.06142
13.5 | 0.06147
14 | 0.061569
14.5 | 0.061852
15 | 0.062183
15.5 | 0.062714
16 | 0.063309
z displacement (um) | Pore-pore probability
0 | 0.25166
0.5 | 0.16966
1 | 0.11768
1.5 | 0.086185
2 | 0.070011
2.5 | 0.062057
3 | 0.06469
3.5 | 0.066605
4 | 0.069073
4.5 | 0.068695
5 | 0.068123
5.5 | 0.067642
6 | 0.067211
6.5 | 0.067471
7 | 0.068222
7.5 | 0.068546
8 | 0.068291
8.5 | 0.068192
9 | 0.067631
9.5 | 0.066898
10 | 0.065887
10.5 | 0.064987
11 | 0.064423
11.5 | 0.063824
12 | 0.06369
12.5 | 0.063885
13 | 0.064026
13.5 | 0.064125
14 | 0.064804
14.5 | 0.064648
15 | 0.065304
15.5 | 0.065037
16 | 0.064514