## SpecificSurfaceArea
名称 / Name | 数值 / Value
输入结构 / Input Structure | 20260914_218
电解液相体积分数 / Electrolyte Volume Fraction | 0.31174
颗粒相体积分数 / Particle Volume Fraction | 0.6207
CBD相体积分数 / CBD Volume Fraction | 0.067558
固体体素数量 / Solid Voxel Count | 162714
总界面面积 (um^2) / Total Interfacial Area (um^2) | 33837.75
总固体体积 (um^3) / Total Solid Volume (um^3) | 20339.25
比表面积 (1/um) / Specific Surface Area (1/um) | 1.6637
总集群数量 / Total Cluster Count | 13
最大颗粒集群体积 (voxel) / Largest Particle Cluster Volume (voxel) | 162642
未知颗粒集群数量 / Unknown Particle Cluster Count | 12
未知颗粒集群总体积 (voxel) / Total Unknown Particle Cluster Volume (voxel) | 72
未知颗粒体积分数 / Unknown Particle Volume Fraction | 0.00044249
归一化平均团簇体积 / Normalized Average Cluster Volume | 1
电子连接度 / Electronic Connectivity | 0.99999
电解液相连通率 / Electrolyte Connectivity | 0.99035
是否贯通 / Percolating | 是 / Yes
曲折度τ / Tortuosity τ | 1.0612
等效当量颗粒粒径 (um) / Equivalent Particle Diameter (um) | 14.4034
瓶颈度 beta / Constrictivity (x) | 0.66667
瓶颈半径 r_min (um) | 0.70711
孔体半径 r_max (um) | 0.86603
瓶颈度状态 / Constrictivity Status | ok
侵入入口 / Intrusion Inlet | low
球心邻域 / Center Connectivity | 26
算法版本 / Method | edt_critical_radii_closed_dilation_v2
半径采样 / Radius Sampling | All positive EDT values
Radius (um) | CPSD (total volume fraction) | MIP (total volume fraction)
0 | 0.31174 | 0.31033
0.5 | 0.31174 | 0.31033
0.70711 | 0.26123 | 0.23883
0.86603 | 0.17763 | 0.014069
1 | 0.14206 | 0.0082588
1.118 | 0.11872 | 0.005024
1.2247 | 0.056553 | 0.0017128
1.4142 | 0.031792 | 0
1.5 | 0.018089 | 0
1.5811 | 0.0076523 | 0
1.6583 | 0.0036316 | 0
1.7321 | 0.0018044 | 0
1.8028 | 0.0011215 | 0
1.8708 | 0.00094604 | 0
2 | 0 | 0
弦长分布 / Chord Length
Status | ok
Method | periodic_voxel_runs_v1
Pore label | 0
Voxel size (um) | 0.5
Periodic axes | xyz
Sample count | 20919
Mean (um) | 1.9532
Population std (um) | 1.8411
Quantile method | inverse_empirical_cdf
Axis | x
Window-spanning lines | 0
Full pore line policy | one_period_censored
Quantile | Length (um)
0.05 | 0.5
0.1 | 0.5
0.15 | 0.5
0.2 | 0.5
0.25 | 0.5
0.3 | 1
0.35 | 1
0.4 | 1
0.45 | 1
0.5 | 1.5
0.55 | 1.5
0.6 | 1.5
0.65 | 2
0.7 | 2
0.75 | 2.5
0.8 | 3
0.85 | 3.5
0.9 | 4
0.95 | 5.5
Length (um) | Count | Probability mass | CDF
0.5 | 6013 | 0.28744 | 0.28744
1 | 3875 | 0.18524 | 0.47268
1.5 | 2737 | 0.13084 | 0.60352
2 | 2039 | 0.097471 | 0.70099
2.5 | 1538 | 0.073522 | 0.77451
3 | 1161 | 0.0555 | 0.83001
3.5 | 851 | 0.040681 | 0.87069
4 | 626 | 0.029925 | 0.90062
4.5 | 499 | 0.023854 | 0.92447
5 | 372 | 0.017783 | 0.94225
5.5 | 247 | 0.011807 | 0.95406
6 | 210 | 0.010039 | 0.9641
6.5 | 179 | 0.0085568 | 0.97266
7 | 130 | 0.0062144 | 0.97887
7.5 | 99 | 0.0047325 | 0.9836
8 | 84 | 0.0040155 | 0.98762
8.5 | 43 | 0.0020555 | 0.98967
9 | 42 | 0.0020077 | 0.99168
9.5 | 38 | 0.0018165 | 0.9935
10 | 27 | 0.0012907 | 0.99479
10.5 | 17 | 0.00081266 | 0.9956
11 | 12 | 0.00057364 | 0.99618
11.5 | 17 | 0.00081266 | 0.99699
12 | 11 | 0.00052584 | 0.99751
12.5 | 9 | 0.00043023 | 0.99794
13 | 11 | 0.00052584 | 0.99847
13.5 | 8 | 0.00038243 | 0.99885
14 | 2 | 9.5607e-05 | 0.99895
14.5 | 6 | 0.00028682 | 0.99924
15 | 3 | 0.00014341 | 0.99938
15.5 | 2 | 9.5607e-05 | 0.99947
16 | 2 | 9.5607e-05 | 0.99957
16.5 | 1 | 4.7803e-05 | 0.99962
17.5 | 1 | 4.7803e-05 | 0.99967
18 | 1 | 4.7803e-05 | 0.99971
18.5 | 1 | 4.7803e-05 | 0.99976
19.5 | 1 | 4.7803e-05 | 0.99981
20.5 | 1 | 4.7803e-05 | 0.99986
21 | 3 | 0.00014341 | 1
球接触分布 / Spherical Contact
Status | ok
Method | periodic_solid_to_pore_edt_v1
Pore label | 0
Voxel size (um) | 0.5
Periodic axes | xyz
Sample count | 180424
Mean (um) | 0.85771
Population std (um) | 0.41511
Quantile method | inverse_empirical_cdf
Distance direction | solid_to_pore
Distance convention | voxel_center_to_voxel_center
Quantile | Length (um)
0.05 | 0.5
0.1 | 0.5
0.15 | 0.5
0.2 | 0.5
0.25 | 0.5
0.3 | 0.5
0.35 | 0.5
0.4 | 0.70711
0.45 | 0.70711
0.5 | 0.70711
0.55 | 0.70711
0.6 | 0.86603
0.65 | 0.86603
0.7 | 1
0.75 | 1.118
0.8 | 1.118
0.85 | 1.2247
0.9 | 1.5
0.95 | 1.6583
Length (um) | Count | Probability mass | CDF
0.5 | 67794 | 0.37575 | 0.37575
0.70711 | 35645 | 0.19756 | 0.57331
0.86603 | 14401 | 0.079818 | 0.65313
1 | 11496 | 0.063717 | 0.71684
1.118 | 18616 | 0.10318 | 0.82002
1.2247 | 8384 | 0.046468 | 0.86649
1.4142 | 5587 | 0.030966 | 0.89746
1.5 | 6026 | 0.033399 | 0.93086
1.5811 | 2592 | 0.014366 | 0.94522
1.6583 | 1985 | 0.011002 | 0.95623
1.7321 | 590 | 0.0032701 | 0.9595
1.8028 | 1586 | 0.0087904 | 0.96829
1.8708 | 1558 | 0.0086352 | 0.97692
2 | 428 | 0.0023722 | 0.97929
2.0616 | 1027 | 0.0056921 | 0.98499
2.1213 | 492 | 0.0027269 | 0.98771
2.1794 | 275 | 0.0015242 | 0.98924
2.2361 | 273 | 0.0015131 | 0.99075
2.2913 | 367 | 0.0020341 | 0.99278
2.3452 | 154 | 0.00085354 | 0.99364
2.4495 | 147 | 0.00081475 | 0.99445
2.5 | 179 | 0.00099211 | 0.99544
2.5495 | 266 | 0.0014743 | 0.99692
2.5981 | 87 | 0.0004822 | 0.9974
2.6926 | 164 | 0.00090897 | 0.99831
2.7386 | 74 | 0.00041014 | 0.99872
2.8284 | 16 | 8.868e-05 | 0.99881
2.8723 | 48 | 0.00026604 | 0.99907
2.9155 | 45 | 0.00024941 | 0.99932
2.958 | 31 | 0.00017182 | 0.9995
3 | 23 | 0.00012748 | 0.99962
3.0414 | 12 | 6.651e-05 | 0.99969
3.0822 | 23 | 0.00012748 | 0.99982
3.1623 | 4 | 2.217e-05 | 0.99984
3.2016 | 15 | 8.3137e-05 | 0.99992
3.2404 | 6 | 3.3255e-05 | 0.99996
3.2787 | 1 | 5.5425e-06 | 0.99996
3.3166 | 1 | 5.5425e-06 | 0.99997
3.3541 | 3 | 1.6627e-05 | 0.99998
3.5 | 2 | 1.1085e-05 | 0.99999
3.5355 | 1 | 5.5425e-06 | 1
两点相关函数 / Two-Point Correlation
Status | ok
Method | periodic_fft_radial_shells_v1
Pore label | 0
Porosity | 0.31174
Voxel size (um) | 0.5
Periodic axes | xyz
Radial bins | bin_0_origin_only; bin_k: (k-1)*h < distance <= k*h
Normalization | joint_probability; C(0)=porosity
Radius upper edge (um) | Pore-pore probability | Displacement count | Mean distance (um)
0 | 0.31174 | 1 | 0
0.5 | 0.23195 | 6 | 0.5
1 | 0.1969 | 26 | 0.8236
1.5 | 0.15665 | 90 | 1.3133
2 | 0.13228 | 134 | 1.7662
2.5 | 0.11705 | 258 | 2.2533
3 | 0.10945 | 410 | 2.7702
3.5 | 0.10697 | 494 | 3.2651
4 | 0.1068 | 690 | 3.7414
4.5 | 0.1072 | 962 | 4.2548
5 | 0.10713 | 1098 | 4.76
5.5 | 0.10632 | 1406 | 5.253
6 | 0.10515 | 1578 | 5.7433
6.5 | 0.10401 | 2018 | 6.2431
7 | 0.103 | 2342 | 6.7545
7.5 | 0.10218 | 2634 | 7.2588
8 | 0.10143 | 2930 | 7.7482
8.5 | 0.10076 | 3402 | 8.2428
9 | 0.1002 | 3926 | 8.7472
9.5 | 0.099705 | 4266 | 9.2488
10 | 0.099235 | 4730 | 9.7456
10.5 | 0.098818 | 5510 | 10.2542
11 | 0.098446 | 5562 | 10.7542
11.5 | 0.098085 | 6410 | 11.245
12 | 0.097825 | 6894 | 11.7451
12.5 | 0.097574 | 7490 | 12.2441
13 | 0.097415 | 8258 | 12.7444
13.5 | 0.097273 | 8994 | 13.2529
14 | 0.09712 | 9446 | 13.7543
14.5 | 0.096996 | 9978 | 14.2483
15 | 0.096867 | 11138 | 14.7478
15.5 | 0.096765 | 11406 | 15.2452
16 | 0.096685 | 12575 | 15.7434
16.5 | 0.09658 | 12848 | 16.248
17 | 0.096426 | 12060 | 16.7498
17.5 | 0.096305 | 11804 | 17.2478
18 | 0.0961 | 11016 | 17.7466
18.5 | 0.095802 | 10700 | 18.2476
19 | 0.095569 | 9756 | 18.7462
19.5 | 0.095374 | 9224 | 19.2444
20 | 0.095252 | 8408 | 19.7428
20.5 | 0.095174 | 7452 | 20.235
21 | 0.095059 | 7040 | 20.7367
21.5 | 0.095002 | 5820 | 21.242
22 | 0.094909 | 4880 | 21.7372
22.5 | 0.094856 | 3936 | 22.2302
23 | 0.094693 | 2999 | 22.7334
23.5 | 0.094423 | 2180 | 23.237
24 | 0.094099 | 1620 | 23.7279
24.5 | 0.093859 | 1208 | 24.2151
25 | 0.093866 | 942 | 24.7384
25.5 | 0.094093 | 584 | 25.2824
26 | 0.094463 | 284 | 25.7666
26.5 | 0.094557 | 192 | 26.1687
27 | 0.095113 | 104 | 26.6775
27.5 | 0.095526 | 24 | 27.213
28 | 0.09568 | 1 | 27.7128
x displacement (um) | Pore-pore probability
0 | 0.31174
0.5 | 0.23194
1 | 0.18185
1.5 | 0.1445
2 | 0.12775
2.5 | 0.11372
3 | 0.11298
3.5 | 0.1095
4 | 0.11179
4.5 | 0.11061
5 | 0.11021
5.5 | 0.10889
6 | 0.10766
6.5 | 0.10686
7 | 0.10676
7.5 | 0.10611
8 | 0.10626
8.5 | 0.10535
9 | 0.10423
9.5 | 0.10428
10 | 0.10484
10.5 | 0.10574
11 | 0.10651
11.5 | 0.1062
12 | 0.10577
12.5 | 0.10534
13 | 0.10479
13.5 | 0.10415
14 | 0.10431
14.5 | 0.10489
15 | 0.10561
15.5 | 0.10558
16 | 0.10584
y displacement (um) | Pore-pore probability
0 | 0.31174
0.5 | 0.23043
1 | 0.17953
1.5 | 0.14164
2 | 0.12448
2.5 | 0.10969
3 | 0.10871
3.5 | 0.10501
4 | 0.1066
4.5 | 0.10572
5 | 0.10477
5.5 | 0.1028
6 | 0.10091
6.5 | 0.10016
7 | 0.099411
7.5 | 0.099483
8 | 0.098881
8.5 | 0.099121
9 | 0.098709
9.5 | 0.098198
10 | 0.097618
10.5 | 0.097347
11 | 0.097118
11.5 | 0.096649
12 | 0.096218
12.5 | 0.096317
13 | 0.096786
13.5 | 0.097439
14 | 0.096756
14.5 | 0.095943
15 | 0.095085
15.5 | 0.094978
16 | 0.094872
z displacement (um) | Pore-pore probability
0 | 0.31174
0.5 | 0.23348
1 | 0.18264
1.5 | 0.14425
2 | 0.1255
2.5 | 0.1102
3 | 0.1085
3.5 | 0.10469
4 | 0.10695
4.5 | 0.10566
5 | 0.10517
5.5 | 0.10361
6 | 0.10235
6.5 | 0.10134
7 | 0.10072
7.5 | 0.10041
8 | 0.10073
8.5 | 0.10129
9 | 0.10163
9.5 | 0.1012
10 | 0.10028
10.5 | 0.099125
11 | 0.097706
11.5 | 0.096626
12 | 0.095989
12.5 | 0.095638
13 | 0.094841
13.5 | 0.094112
14 | 0.093632
14.5 | 0.093758
15 | 0.093632
15.5 | 0.093479
16 | 0.093155