## SpecificSurfaceArea
名称 / Name | 数值 / Value
输入结构 / Input Structure | 20260914_219
电解液相体积分数 / Electrolyte Volume Fraction | 0.44029
颗粒相体积分数 / Particle Volume Fraction | 0.52538
CBD相体积分数 / CBD Volume Fraction | 0.034328
固体体素数量 / Solid Voxel Count | 137726
总界面面积 (um^2) / Total Interfacial Area (um^2) | 42673.75
总固体体积 (um^3) / Total Solid Volume (um^3) | 17215.75
比表面积 (1/um) / Specific Surface Area (1/um) | 2.4788
总集群数量 / Total Cluster Count | 17
最大颗粒集群体积 (voxel) / Largest Particle Cluster Volume (voxel) | 137608
未知颗粒集群数量 / Unknown Particle Cluster Count | 13
未知颗粒集群总体积 (voxel) / Total Unknown Particle Cluster Volume (voxel) | 91
未知颗粒体积分数 / Unknown Particle Volume Fraction | 0.00066073
归一化平均团簇体积 / Normalized Average Cluster Volume | 0.25005
电子连接度 / Electronic Connectivity | 0.99924
电解液相连通率 / Electrolyte Connectivity | 0.99835
是否贯通 / Percolating | 是 / Yes
曲折度τ / Tortuosity τ | 1.0313
等效当量颗粒粒径 (um) / Equivalent Particle Diameter (um) | 12.4593
瓶颈度 beta / Constrictivity (x) | 0.66667
瓶颈半径 r_min (um) | 0.70711
孔体半径 r_max (um) | 0.86603
瓶颈度状态 / Constrictivity Status | ok
侵入入口 / Intrusion Inlet | low
球心邻域 / Center Connectivity | 26
算法版本 / Method | edt_critical_radii_closed_dilation_v2
半径采样 / Radius Sampling | All positive EDT values
Radius (um) | CPSD (total volume fraction) | MIP (total volume fraction)
0 | 0.44029 | 0.43971
0.5 | 0.44029 | 0.43971
0.70711 | 0.37693 | 0.35815
0.86603 | 0.25567 | 0.13037
1 | 0.21049 | 0.02066
1.118 | 0.17915 | 0.0098038
1.2247 | 0.084362 | 0.004406
1.4142 | 0.046791 | 0.0031662
1.5 | 0.029121 | 0.0016289
1.5811 | 0.0085983 | 0.0013962
1.6583 | 0.0045128 | 0.0012321
1.7321 | 0.0021286 | 0.0010414
1.8028 | 0.0022354 | 0.0010757
1.8708 | 0.001442 | 0.00056458
2 | 0 | 0
弦长分布 / Chord Length
Status | ok
Method | periodic_voxel_runs_v1
Pore label | 0
Voxel size (um) | 0.5
Periodic axes | xyz
Sample count | 28957
Mean (um) | 1.9929
Population std (um) | 1.8059
Quantile method | inverse_empirical_cdf
Axis | x
Window-spanning lines | 0
Full pore line policy | one_period_censored
Quantile | Length (um)
0.05 | 0.5
0.1 | 0.5
0.15 | 0.5
0.2 | 0.5
0.25 | 0.5
0.3 | 1
0.35 | 1
0.4 | 1
0.45 | 1
0.5 | 1.5
0.55 | 1.5
0.6 | 2
0.65 | 2
0.7 | 2.5
0.75 | 2.5
0.8 | 3
0.85 | 3.5
0.9 | 4.5
0.95 | 5.5
Length (um) | Count | Probability mass | CDF
0.5 | 8110 | 0.28007 | 0.28007
1 | 5160 | 0.1782 | 0.45827
1.5 | 3787 | 0.13078 | 0.58905
2 | 2849 | 0.098387 | 0.68743
2.5 | 2203 | 0.076078 | 0.76351
3 | 1603 | 0.055358 | 0.81887
3.5 | 1233 | 0.04258 | 0.86145
4 | 921 | 0.031806 | 0.89326
4.5 | 741 | 0.02559 | 0.91885
5 | 517 | 0.017854 | 0.9367
5.5 | 439 | 0.01516 | 0.95186
6 | 351 | 0.012121 | 0.96398
6.5 | 280 | 0.0096695 | 0.97365
7 | 188 | 0.0064924 | 0.98014
7.5 | 155 | 0.0053528 | 0.9855
8 | 98 | 0.0033843 | 0.98888
8.5 | 70 | 0.0024174 | 0.9913
9 | 64 | 0.0022102 | 0.99351
9.5 | 42 | 0.0014504 | 0.99496
10 | 32 | 0.0011051 | 0.99606
10.5 | 21 | 0.00072521 | 0.99679
11 | 21 | 0.00072521 | 0.99751
11.5 | 18 | 0.00062161 | 0.99814
12 | 13 | 0.00044894 | 0.99858
12.5 | 11 | 0.00037987 | 0.99896
13 | 5 | 0.00017267 | 0.99914
13.5 | 7 | 0.00024174 | 0.99938
14 | 3 | 0.0001036 | 0.99948
14.5 | 4 | 0.00013814 | 0.99962
15 | 2 | 6.9068e-05 | 0.99969
15.5 | 3 | 0.0001036 | 0.99979
16 | 1 | 3.4534e-05 | 0.99983
16.5 | 3 | 0.0001036 | 0.99993
17 | 2 | 6.9068e-05 | 1
球接触分布 / Spherical Contact
Status | ok
Method | periodic_solid_to_pore_edt_v1
Pore label | 0
Voxel size (um) | 0.5
Periodic axes | xyz
Sample count | 146725
Mean (um) | 0.68193
Population std (um) | 0.30142
Quantile method | inverse_empirical_cdf
Distance direction | solid_to_pore
Distance convention | voxel_center_to_voxel_center
Quantile | Length (um)
0.05 | 0.5
0.1 | 0.5
0.15 | 0.5
0.2 | 0.5
0.25 | 0.5
0.3 | 0.5
0.35 | 0.5
0.4 | 0.5
0.45 | 0.5
0.5 | 0.5
0.55 | 0.5
0.6 | 0.70711
0.65 | 0.70711
0.7 | 0.70711
0.75 | 0.70711
0.8 | 0.86603
0.85 | 0.86603
0.9 | 1
0.95 | 1.2247
Length (um) | Count | Probability mass | CDF
0.5 | 83068 | 0.56615 | 0.56615
0.70711 | 32686 | 0.22277 | 0.78892
0.86603 | 9932 | 0.067691 | 0.85661
1 | 6382 | 0.043496 | 0.90011
1.118 | 6982 | 0.047586 | 0.94769
1.2247 | 1931 | 0.013161 | 0.96085
1.4142 | 744 | 0.0050707 | 0.96592
1.5 | 1236 | 0.0084239 | 0.97435
1.5811 | 683 | 0.004655 | 0.979
1.6583 | 428 | 0.002917 | 0.98192
1.7321 | 108 | 0.00073607 | 0.98265
1.8028 | 353 | 0.0024059 | 0.98506
1.8708 | 471 | 0.0032101 | 0.98827
2 | 235 | 0.0016016 | 0.98987
2.0616 | 416 | 0.0028352 | 0.99271
2.1213 | 207 | 0.0014108 | 0.99412
2.1794 | 103 | 0.00070199 | 0.99482
2.2361 | 116 | 0.00079059 | 0.99561
2.2913 | 153 | 0.0010428 | 0.99665
2.3452 | 59 | 0.00040211 | 0.99706
2.4495 | 60 | 0.00040893 | 0.99746
2.5 | 125 | 0.00085193 | 0.99832
2.5495 | 108 | 0.00073607 | 0.99905
2.5981 | 32 | 0.0002181 | 0.99927
2.6926 | 48 | 0.00032714 | 0.9996
2.7386 | 24 | 0.00016357 | 0.99976
2.8284 | 3 | 2.0446e-05 | 0.99978
2.8723 | 9 | 6.1339e-05 | 0.99984
2.9155 | 8 | 5.4524e-05 | 0.9999
2.958 | 7 | 4.7708e-05 | 0.99995
3 | 7 | 4.7708e-05 | 0.99999
3.0414 | 1 | 6.8155e-06 | 1
两点相关函数 / Two-Point Correlation
Status | ok
Method | periodic_fft_radial_shells_v1
Pore label | 0
Porosity | 0.44029
Voxel size (um) | 0.5
Periodic axes | xyz
Radial bins | bin_0_origin_only; bin_k: (k-1)*h < distance <= k*h
Normalization | joint_probability; C(0)=porosity
Radius upper edge (um) | Pore-pore probability | Displacement count | Mean distance (um)
0 | 0.44029 | 1 | 0
0.5 | 0.3353 | 6 | 0.5
1 | 0.28938 | 26 | 0.8236
1.5 | 0.24305 | 90 | 1.3133
2 | 0.22052 | 134 | 1.7662
2.5 | 0.21097 | 258 | 2.2533
3 | 0.20725 | 410 | 2.7702
3.5 | 0.20579 | 494 | 3.2651
4 | 0.20447 | 690 | 3.7414
4.5 | 0.20316 | 962 | 4.2548
5 | 0.20204 | 1098 | 4.76
5.5 | 0.20115 | 1406 | 5.253
6 | 0.20037 | 1578 | 5.7433
6.5 | 0.19972 | 2018 | 6.2431
7 | 0.199 | 2342 | 6.7545
7.5 | 0.19834 | 2634 | 7.2588
8 | 0.19769 | 2930 | 7.7482
8.5 | 0.19708 | 3402 | 8.2428
9 | 0.19645 | 3926 | 8.7472
9.5 | 0.19587 | 4266 | 9.2488
10 | 0.1954 | 4730 | 9.7456
10.5 | 0.19499 | 5510 | 10.2542
11 | 0.19465 | 5562 | 10.7542
11.5 | 0.19448 | 6410 | 11.245
12 | 0.19431 | 6894 | 11.7451
12.5 | 0.19416 | 7490 | 12.2441
13 | 0.19395 | 8258 | 12.7444
13.5 | 0.19367 | 8994 | 13.2529
14 | 0.19342 | 9446 | 13.7543
14.5 | 0.19319 | 9978 | 14.2483
15 | 0.19303 | 11138 | 14.7478
15.5 | 0.19296 | 11406 | 15.2452
16 | 0.19289 | 12575 | 15.7434
16.5 | 0.19281 | 12848 | 16.248
17 | 0.19271 | 12060 | 16.7498
17.5 | 0.19265 | 11804 | 17.2478
18 | 0.1926 | 11016 | 17.7466
18.5 | 0.19257 | 10700 | 18.2476
19 | 0.19257 | 9756 | 18.7462
19.5 | 0.19259 | 9224 | 19.2444
20 | 0.19267 | 8408 | 19.7428
20.5 | 0.1928 | 7452 | 20.235
21 | 0.19295 | 7040 | 20.7367
21.5 | 0.19306 | 5820 | 21.242
22 | 0.19315 | 4880 | 21.7372
22.5 | 0.19327 | 3936 | 22.2302
23 | 0.19338 | 2999 | 22.7334
23.5 | 0.19327 | 2180 | 23.237
24 | 0.19308 | 1620 | 23.7279
24.5 | 0.19292 | 1208 | 24.2151
25 | 0.19276 | 942 | 24.7384
25.5 | 0.19297 | 584 | 25.2824
26 | 0.19347 | 284 | 25.7666
26.5 | 0.19379 | 192 | 26.1687
27 | 0.19404 | 104 | 26.6775
27.5 | 0.19302 | 24 | 27.213
28 | 0.19171 | 1 | 27.7128
x displacement (um) | Pore-pore probability
0 | 0.44029
0.5 | 0.32983
1 | 0.26463
1.5 | 0.22639
2 | 0.21505
2.5 | 0.20942
3 | 0.20805
3.5 | 0.20752
4 | 0.20711
4.5 | 0.20604
5 | 0.20547
5.5 | 0.20498
6 | 0.20452
6.5 | 0.20368
7 | 0.20215
7.5 | 0.20059
8 | 0.19982
8.5 | 0.19939
9 | 0.19964
9.5 | 0.19991
10 | 0.19942
10.5 | 0.19899
11 | 0.1987
11.5 | 0.19834
12 | 0.19795
12.5 | 0.19789
13 | 0.19722
13.5 | 0.19706
14 | 0.1978
14.5 | 0.19822
15 | 0.19883
15.5 | 0.19892
16 | 0.1986
y displacement (um) | Pore-pore probability
0 | 0.44029
0.5 | 0.32867
1 | 0.2626
1.5 | 0.22373
2 | 0.21285
2.5 | 0.20732
3 | 0.20642
3.5 | 0.20493
4 | 0.20431
4.5 | 0.20355
5 | 0.20173
5.5 | 0.19943
6 | 0.19879
6.5 | 0.19813
7 | 0.19699
7.5 | 0.19526
8 | 0.19355
8.5 | 0.19271
9 | 0.19234
9.5 | 0.1919
10 | 0.19225
10.5 | 0.19184
11 | 0.19207
11.5 | 0.19146
12 | 0.19129
12.5 | 0.19055
13 | 0.1902
13.5 | 0.1887
14 | 0.18843
14.5 | 0.18878
15 | 0.18982
15.5 | 0.19106
16 | 0.1917
z displacement (um) | Pore-pore probability
0 | 0.44029
0.5 | 0.3474
1 | 0.28336
1.5 | 0.24258
2 | 0.22226
2.5 | 0.21139
3 | 0.20758
3.5 | 0.2054
4 | 0.20475
4.5 | 0.20388
5 | 0.20305
5.5 | 0.20253
6 | 0.20144
6.5 | 0.19928
7 | 0.19765
7.5 | 0.19651
8 | 0.1958
8.5 | 0.19473
9 | 0.19343
9.5 | 0.19255
10 | 0.1921
10.5 | 0.19202
11 | 0.19266
11.5 | 0.19423
12 | 0.1947
12.5 | 0.1944
13 | 0.19309
13.5 | 0.19178
14 | 0.19103
14.5 | 0.191
15 | 0.19198
15.5 | 0.19289
16 | 0.19345