## SpecificSurfaceArea
名称 / Name | 数值 / Value
输入结构 / Input Structure | 20260914_223
电解液相体积分数 / Electrolyte Volume Fraction | 0.23737
颗粒相体积分数 / Particle Volume Fraction | 0.71048
CBD相体积分数 / CBD Volume Fraction | 0.052158
固体体素数量 / Solid Voxel Count | 186247
总界面面积 (um^2) / Total Interfacial Area (um^2) | 49794.5
总固体体积 (um^3) / Total Solid Volume (um^3) | 23280.875
比表面积 (1/um) / Specific Surface Area (1/um) | 2.1389
总集群数量 / Total Cluster Count | 2
最大颗粒集群体积 (voxel) / Largest Particle Cluster Volume (voxel) | 186245
未知颗粒集群数量 / Unknown Particle Cluster Count | 1
未知颗粒集群总体积 (voxel) / Total Unknown Particle Cluster Volume (voxel) | 2
未知颗粒体积分数 / Unknown Particle Volume Fraction | 1.0738e-05
归一化平均团簇体积 / Normalized Average Cluster Volume | 1
电子连接度 / Electronic Connectivity | 0.99999
电解液相连通率 / Electrolyte Connectivity | 0.99214
是否贯通 / Percolating | 是 / Yes
曲折度τ / Tortuosity τ | 1.1122
等效当量颗粒粒径 (um) / Equivalent Particle Diameter (um) | 28.1184
瓶颈度 beta / Constrictivity (x) | 1
瓶颈半径 r_min (um) | 0.5
孔体半径 r_max (um) | 0.5
瓶颈度状态 / Constrictivity Status | ok
侵入入口 / Intrusion Inlet | low
球心邻域 / Center Connectivity | 26
算法版本 / Method | edt_critical_radii_closed_dilation_v2
半径采样 / Radius Sampling | All positive EDT values
Radius (um) | CPSD (total volume fraction) | MIP (total volume fraction)
0 | 0.23737 | 0.23575
0.5 | 0.23737 | 0.23575
0.70711 | 0.090096 | 0.002243
0.86603 | 0.0070343 | 0.00013351
1 | 0.0015907 | 7.6294e-05
1.118 | 0.00027084 | 0
1.5 | 0 | 0
弦长分布 / Chord Length
Status | ok
Method | periodic_voxel_runs_v1
Pore label | 0
Voxel size (um) | 0.5
Periodic axes | xyz
Sample count | 29045
Mean (um) | 1.0712
Population std (um) | 0.79628
Quantile method | inverse_empirical_cdf
Axis | x
Window-spanning lines | 0
Full pore line policy | one_period_censored
Quantile | Length (um)
0.05 | 0.5
0.1 | 0.5
0.15 | 0.5
0.2 | 0.5
0.25 | 0.5
0.3 | 0.5
0.35 | 0.5
0.4 | 0.5
0.45 | 0.5
0.5 | 1
0.55 | 1
0.6 | 1
0.65 | 1
0.7 | 1
0.75 | 1.5
0.8 | 1.5
0.85 | 2
0.9 | 2
0.95 | 2.5
Length (um) | Count | Probability mass | CDF
0.5 | 13729 | 0.47268 | 0.47268
1 | 7183 | 0.24731 | 0.71999
1.5 | 3713 | 0.12784 | 0.84782
2 | 1991 | 0.068549 | 0.91637
2.5 | 1122 | 0.03863 | 0.955
3 | 595 | 0.020485 | 0.97549
3.5 | 311 | 0.010708 | 0.98619
4 | 184 | 0.006335 | 0.99253
4.5 | 100 | 0.0034429 | 0.99597
5 | 59 | 0.0020313 | 0.998
5.5 | 24 | 0.0008263 | 0.99883
6 | 17 | 0.0005853 | 0.99941
6.5 | 9 | 0.00030986 | 0.99972
7 | 4 | 0.00013772 | 0.99986
7.5 | 1 | 3.4429e-05 | 0.9999
8 | 1 | 3.4429e-05 | 0.99993
8.5 | 1 | 3.4429e-05 | 0.99997
9 | 1 | 3.4429e-05 | 1
球接触分布 / Spherical Contact
Status | ok
Method | periodic_solid_to_pore_edt_v1
Pore label | 0
Voxel size (um) | 0.5
Periodic axes | xyz
Sample count | 199920
Mean (um) | 0.75632
Population std (um) | 0.38727
Quantile method | inverse_empirical_cdf
Distance direction | solid_to_pore
Distance convention | voxel_center_to_voxel_center
Quantile | Length (um)
0.05 | 0.5
0.1 | 0.5
0.15 | 0.5
0.2 | 0.5
0.25 | 0.5
0.3 | 0.5
0.35 | 0.5
0.4 | 0.5
0.45 | 0.5
0.5 | 0.70711
0.55 | 0.70711
0.6 | 0.70711
0.65 | 0.70711
0.7 | 0.70711
0.75 | 0.86603
0.8 | 1
0.85 | 1.118
0.9 | 1.2247
0.95 | 1.5811
Length (um) | Count | Probability mass | CDF
0.5 | 96674 | 0.48356 | 0.48356
0.70711 | 48160 | 0.2409 | 0.72446
0.86603 | 14312 | 0.071589 | 0.79605
1 | 8074 | 0.040386 | 0.83643
1.118 | 11465 | 0.057348 | 0.89378
1.2247 | 4687 | 0.023444 | 0.91723
1.4142 | 1857 | 0.0092887 | 0.92652
1.5 | 3464 | 0.017327 | 0.94384
1.5811 | 2057 | 0.010289 | 0.95413
1.6583 | 1448 | 0.0072429 | 0.96137
1.7321 | 428 | 0.0021409 | 0.96352
1.8028 | 1193 | 0.0059674 | 0.96948
1.8708 | 1580 | 0.0079032 | 0.97739
2 | 227 | 0.0011355 | 0.97852
2.0616 | 1111 | 0.0055572 | 0.98408
2.1213 | 586 | 0.0029312 | 0.98701
2.1794 | 291 | 0.0014556 | 0.98847
2.2361 | 308 | 0.0015406 | 0.99001
2.2913 | 417 | 0.0020858 | 0.99209
2.3452 | 150 | 0.0007503 | 0.99284
2.4495 | 153 | 0.00076531 | 0.99361
2.5 | 199 | 0.0009954 | 0.9946
2.5495 | 311 | 0.0015556 | 0.99616
2.5981 | 114 | 0.00057023 | 0.99673
2.6926 | 184 | 0.00092037 | 0.99765
2.7386 | 107 | 0.00053521 | 0.99818
2.8284 | 20 | 0.00010004 | 0.99828
2.8723 | 77 | 0.00038515 | 0.99867
2.9155 | 52 | 0.0002601 | 0.99893
2.958 | 44 | 0.00022009 | 0.99915
3 | 27 | 0.00013505 | 0.99928
3.0414 | 17 | 8.5034e-05 | 0.99937
3.0822 | 43 | 0.00021509 | 0.99958
3.1623 | 11 | 5.5022e-05 | 0.99964
3.2016 | 34 | 0.00017007 | 0.99981
3.2404 | 13 | 6.5026e-05 | 0.99987
3.2787 | 4 | 2.0008e-05 | 0.99989
3.3166 | 8 | 4.0016e-05 | 0.99993
3.3541 | 7 | 3.5014e-05 | 0.99997
3.3912 | 3 | 1.5006e-05 | 0.99998
3.5 | 1 | 5.002e-06 | 0.99999
3.5355 | 2 | 1.0004e-05 | 1
两点相关函数 / Two-Point Correlation
Status | ok
Method | periodic_fft_radial_shells_v1
Pore label | 0
Porosity | 0.23737
Voxel size (um) | 0.5
Periodic axes | xyz
Radial bins | bin_0_origin_only; bin_k: (k-1)*h < distance <= k*h
Normalization | joint_probability; C(0)=porosity
Radius upper edge (um) | Pore-pore probability | Displacement count | Mean distance (um)
0 | 0.23737 | 1 | 0
0.5 | 0.12923 | 6 | 0.5
1 | 0.094591 | 26 | 0.8236
1.5 | 0.069176 | 90 | 1.3133
2 | 0.063285 | 134 | 1.7662
2.5 | 0.064587 | 258 | 2.2533
3 | 0.06524 | 410 | 2.7702
3.5 | 0.064859 | 494 | 3.2651
4 | 0.064234 | 690 | 3.7414
4.5 | 0.063759 | 962 | 4.2548
5 | 0.063383 | 1098 | 4.76
5.5 | 0.062908 | 1406 | 5.253
6 | 0.06242 | 1578 | 5.7433
6.5 | 0.062048 | 2018 | 6.2431
7 | 0.061653 | 2342 | 6.7545
7.5 | 0.061217 | 2634 | 7.2588
8 | 0.06081 | 2930 | 7.7482
8.5 | 0.060421 | 3402 | 8.2428
9 | 0.060067 | 3926 | 8.7472
9.5 | 0.059709 | 4266 | 9.2488
10 | 0.059347 | 4730 | 9.7456
10.5 | 0.058984 | 5510 | 10.2542
11 | 0.058679 | 5562 | 10.7542
11.5 | 0.058381 | 6410 | 11.245
12 | 0.058056 | 6894 | 11.7451
12.5 | 0.057743 | 7490 | 12.2441
13 | 0.057461 | 8258 | 12.7444
13.5 | 0.057185 | 8994 | 13.2529
14 | 0.056913 | 9446 | 13.7543
14.5 | 0.05666 | 9978 | 14.2483
15 | 0.056431 | 11138 | 14.7478
15.5 | 0.056246 | 11406 | 15.2452
16 | 0.056027 | 12575 | 15.7434
16.5 | 0.055773 | 12848 | 16.248
17 | 0.055461 | 12060 | 16.7498
17.5 | 0.055194 | 11804 | 17.2478
18 | 0.05492 | 11016 | 17.7466
18.5 | 0.054649 | 10700 | 18.2476
19 | 0.05439 | 9756 | 18.7462
19.5 | 0.054198 | 9224 | 19.2444
20 | 0.054021 | 8408 | 19.7428
20.5 | 0.053843 | 7452 | 20.235
21 | 0.053702 | 7040 | 20.7367
21.5 | 0.053469 | 5820 | 21.242
22 | 0.053309 | 4880 | 21.7372
22.5 | 0.053084 | 3936 | 22.2302
23 | 0.052847 | 2999 | 22.7334
23.5 | 0.052671 | 2180 | 23.237
24 | 0.052469 | 1620 | 23.7279
24.5 | 0.052279 | 1208 | 24.2151
25 | 0.052116 | 942 | 24.7384
25.5 | 0.052084 | 584 | 25.2824
26 | 0.052112 | 284 | 25.7666
26.5 | 0.051983 | 192 | 26.1687
27 | 0.051815 | 104 | 26.6775
27.5 | 0.051624 | 24 | 27.213
28 | 0.051338 | 1 | 27.7128
x displacement (um) | Pore-pore probability
0 | 0.23737
0.5 | 0.12657
1 | 0.081177
1.5 | 0.064163
2 | 0.065956
2.5 | 0.065746
3 | 0.065765
3.5 | 0.06493
4 | 0.0653
4.5 | 0.064793
5 | 0.063942
5.5 | 0.063553
6 | 0.063091
6.5 | 0.062355
7 | 0.062119
7.5 | 0.062157
8 | 0.061897
8.5 | 0.061928
9 | 0.061417
9.5 | 0.061146
10 | 0.059898
10.5 | 0.060329
11 | 0.060276
11.5 | 0.060482
12 | 0.059971
12.5 | 0.058937
13 | 0.058861
13.5 | 0.059124
14 | 0.059498
14.5 | 0.059128
15 | 0.058937
15.5 | 0.058819
16 | 0.057961
y displacement (um) | Pore-pore probability
0 | 0.23737
0.5 | 0.12772
1 | 0.080559
1.5 | 0.063782
2 | 0.065777
2.5 | 0.066422
3 | 0.066067
3.5 | 0.066132
4 | 0.065384
4.5 | 0.064861
5 | 0.064438
5.5 | 0.064137
6 | 0.06414
6.5 | 0.06485
7 | 0.064335
7.5 | 0.06321
8 | 0.061798
8.5 | 0.061974
9 | 0.062927
9.5 | 0.062935
10 | 0.063427
10.5 | 0.062878
11 | 0.062798
11.5 | 0.062199
12 | 0.062424
12.5 | 0.062088
13 | 0.061901
13.5 | 0.061081
14 | 0.061382
14.5 | 0.062168
15 | 0.062569
15.5 | 0.062225
16 | 0.061768
z displacement (um) | Pore-pore probability
0 | 0.23737
0.5 | 0.1334
1 | 0.085045
1.5 | 0.065651
2 | 0.06356
2.5 | 0.063263
3 | 0.063747
3.5 | 0.063141
4 | 0.062706
4.5 | 0.062214
5 | 0.061756
5.5 | 0.061302
6 | 0.061058
6.5 | 0.060879
7 | 0.059868
7.5 | 0.058277
8 | 0.057724
8.5 | 0.057739
9 | 0.057278
9.5 | 0.056629
10 | 0.056152
10.5 | 0.056122
11 | 0.055931
11.5 | 0.055817
12 | 0.055237
12.5 | 0.054699
13 | 0.054138
13.5 | 0.054325
14 | 0.054119
14.5 | 0.053886
15 | 0.053295
15.5 | 0.053604
16 | 0.053795