## SpecificSurfaceArea
名称 / Name | 数值 / Value
输入结构 / Input Structure | 20260914_225
电解液相体积分数 / Electrolyte Volume Fraction | 0.30304
颗粒相体积分数 / Particle Volume Fraction | 0.59863
CBD相体积分数 / CBD Volume Fraction | 0.098331
固体体素数量 / Solid Voxel Count | 156928
总界面面积 (um^2) / Total Interfacial Area (um^2) | 40342.5
总固体体积 (um^3) / Total Solid Volume (um^3) | 19616
比表面积 (1/um) / Specific Surface Area (1/um) | 2.0566
总集群数量 / Total Cluster Count | 4
最大颗粒集群体积 (voxel) / Largest Particle Cluster Volume (voxel) | 156894
未知颗粒集群数量 / Unknown Particle Cluster Count | 2
未知颗粒集群总体积 (voxel) / Total Unknown Particle Cluster Volume (voxel) | 9
未知颗粒体积分数 / Unknown Particle Volume Fraction | 5.7351e-05
归一化平均团簇体积 / Normalized Average Cluster Volume | 0.50008
电子连接度 / Electronic Connectivity | 0.99999
电解液相连通率 / Electrolyte Connectivity | 0.99184
是否贯通 / Percolating | 是 / Yes
曲折度τ / Tortuosity τ | 1.048
等效当量颗粒粒径 (um) / Equivalent Particle Diameter (um) | 21.079
瓶颈度 beta / Constrictivity (x) | 0.5
瓶颈半径 r_min (um) | 0.5
孔体半径 r_max (um) | 0.70711
瓶颈度状态 / Constrictivity Status | ok
侵入入口 / Intrusion Inlet | low
球心邻域 / Center Connectivity | 26
算法版本 / Method | edt_critical_radii_closed_dilation_v2
半径采样 / Radius Sampling | All positive EDT values
Radius (um) | CPSD (total volume fraction) | MIP (total volume fraction)
0 | 0.30304 | 0.30089
0.5 | 0.30304 | 0.30089
0.70711 | 0.21786 | 0.14299
0.86603 | 0.10274 | 0.0058708
1 | 0.070801 | 0.0018959
1.118 | 0.0457 | 0.0010452
1.2247 | 0.010876 | 0.00019455
1.4142 | 0.0048943 | 0
1.5 | 0.0019073 | 0
1.5811 | 0.00086212 | 0
2 | 0 | 0
弦长分布 / Chord Length
Status | ok
Method | periodic_voxel_runs_v1
Pore label | 0
Voxel size (um) | 0.5
Periodic axes | xyz
Sample count | 26236
Mean (um) | 1.5139
Population std (um) | 1.3316
Quantile method | inverse_empirical_cdf
Axis | x
Window-spanning lines | 0
Full pore line policy | one_period_censored
Quantile | Length (um)
0.05 | 0.5
0.1 | 0.5
0.15 | 0.5
0.2 | 0.5
0.25 | 0.5
0.3 | 0.5
0.35 | 0.5
0.4 | 1
0.45 | 1
0.5 | 1
0.55 | 1
0.6 | 1.5
0.65 | 1.5
0.7 | 1.5
0.75 | 2
0.8 | 2.5
0.85 | 2.5
0.9 | 3.5
0.95 | 4
Length (um) | Count | Probability mass | CDF
0.5 | 9573 | 0.36488 | 0.36488
1 | 5489 | 0.20922 | 0.5741
1.5 | 3546 | 0.13516 | 0.70925
2 | 2333 | 0.088924 | 0.79818
2.5 | 1550 | 0.059079 | 0.85726
3 | 1113 | 0.042423 | 0.89968
3.5 | 793 | 0.030226 | 0.92991
4 | 557 | 0.02123 | 0.95114
4.5 | 383 | 0.014598 | 0.96573
5 | 263 | 0.010024 | 0.97576
5.5 | 186 | 0.0070895 | 0.98285
6 | 150 | 0.0057173 | 0.98857
6.5 | 98 | 0.0037353 | 0.9923
7 | 53 | 0.0020201 | 0.99432
7.5 | 48 | 0.0018295 | 0.99615
8 | 27 | 0.0010291 | 0.99718
8.5 | 20 | 0.00076231 | 0.99794
9 | 15 | 0.00057173 | 0.99851
9.5 | 19 | 0.0007242 | 0.99924
10 | 11 | 0.00041927 | 0.99966
10.5 | 5 | 0.00019058 | 0.99985
11 | 1 | 3.8116e-05 | 0.99989
11.5 | 1 | 3.8116e-05 | 0.99992
12 | 1 | 3.8116e-05 | 0.99996
13.5 | 1 | 3.8116e-05 | 1
球接触分布 / Spherical Contact
Status | ok
Method | periodic_solid_to_pore_edt_v1
Pore label | 0
Voxel size (um) | 0.5
Periodic axes | xyz
Sample count | 182705
Mean (um) | 0.70655
Population std (um) | 0.24891
Quantile method | inverse_empirical_cdf
Distance direction | solid_to_pore
Distance convention | voxel_center_to_voxel_center
Quantile | Length (um)
0.05 | 0.5
0.1 | 0.5
0.15 | 0.5
0.2 | 0.5
0.25 | 0.5
0.3 | 0.5
0.35 | 0.5
0.4 | 0.5
0.45 | 0.5
0.5 | 0.70711
0.55 | 0.70711
0.6 | 0.70711
0.65 | 0.70711
0.7 | 0.70711
0.75 | 0.86603
0.8 | 0.86603
0.85 | 1
0.9 | 1.118
0.95 | 1.118
Length (um) | Count | Probability mass | CDF
0.5 | 86082 | 0.47115 | 0.47115
0.70711 | 45108 | 0.24689 | 0.71804
0.86603 | 16324 | 0.089346 | 0.80739
1 | 10617 | 0.05811 | 0.8655
1.118 | 15708 | 0.085975 | 0.95147
1.2247 | 4907 | 0.026858 | 0.97833
1.4142 | 2029 | 0.011105 | 0.98944
1.5 | 1430 | 0.0078268 | 0.99726
1.5811 | 334 | 0.0018281 | 0.99909
1.6583 | 100 | 0.00054733 | 0.99964
1.7321 | 20 | 0.00010947 | 0.99975
1.8028 | 35 | 0.00019157 | 0.99994
1.8708 | 10 | 5.4733e-05 | 0.99999
2 | 1 | 5.4733e-06 | 1
两点相关函数 / Two-Point Correlation
Status | ok
Method | periodic_fft_radial_shells_v1
Pore label | 0
Porosity | 0.30304
Voxel size (um) | 0.5
Periodic axes | xyz
Radial bins | bin_0_origin_only; bin_k: (k-1)*h < distance <= k*h
Normalization | joint_probability; C(0)=porosity
Radius upper edge (um) | Pore-pore probability | Displacement count | Mean distance (um)
0 | 0.30304 | 1 | 0
0.5 | 0.20434 | 6 | 0.5
1 | 0.16564 | 26 | 0.8236
1.5 | 0.12746 | 90 | 1.3133
2 | 0.10775 | 134 | 1.7662
2.5 | 0.099331 | 258 | 2.2533
3 | 0.09735 | 410 | 2.7702
3.5 | 0.097561 | 494 | 3.2651
4 | 0.097153 | 690 | 3.7414
4.5 | 0.096029 | 962 | 4.2548
5 | 0.094701 | 1098 | 4.76
5.5 | 0.093686 | 1406 | 5.253
6 | 0.092879 | 1578 | 5.7433
6.5 | 0.092433 | 2018 | 6.2431
7 | 0.092117 | 2342 | 6.7545
7.5 | 0.092058 | 2634 | 7.2588
8 | 0.092148 | 2930 | 7.7482
8.5 | 0.092178 | 3402 | 8.2428
9 | 0.092101 | 3926 | 8.7472
9.5 | 0.091922 | 4266 | 9.2488
10 | 0.091836 | 4730 | 9.7456
10.5 | 0.091818 | 5510 | 10.2542
11 | 0.091787 | 5562 | 10.7542
11.5 | 0.091768 | 6410 | 11.245
12 | 0.09177 | 6894 | 11.7451
12.5 | 0.091787 | 7490 | 12.2441
13 | 0.0918 | 8258 | 12.7444
13.5 | 0.091816 | 8994 | 13.2529
14 | 0.091809 | 9446 | 13.7543
14.5 | 0.091817 | 9978 | 14.2483
15 | 0.091773 | 11138 | 14.7478
15.5 | 0.091744 | 11406 | 15.2452
16 | 0.091715 | 12575 | 15.7434
16.5 | 0.091709 | 12848 | 16.248
17 | 0.091742 | 12060 | 16.7498
17.5 | 0.091808 | 11804 | 17.2478
18 | 0.091839 | 11016 | 17.7466
18.5 | 0.091842 | 10700 | 18.2476
19 | 0.091782 | 9756 | 18.7462
19.5 | 0.091745 | 9224 | 19.2444
20 | 0.091723 | 8408 | 19.7428
20.5 | 0.091701 | 7452 | 20.235
21 | 0.091597 | 7040 | 20.7367
21.5 | 0.09146 | 5820 | 21.242
22 | 0.091242 | 4880 | 21.7372
22.5 | 0.091013 | 3936 | 22.2302
23 | 0.090681 | 2999 | 22.7334
23.5 | 0.090467 | 2180 | 23.237
24 | 0.090339 | 1620 | 23.7279
24.5 | 0.090186 | 1208 | 24.2151
25 | 0.090005 | 942 | 24.7384
25.5 | 0.089763 | 584 | 25.2824
26 | 0.089362 | 284 | 25.7666
26.5 | 0.089133 | 192 | 26.1687
27 | 0.088727 | 104 | 26.6775
27.5 | 0.088556 | 24 | 27.213
28 | 0.08783 | 1 | 27.7128
x displacement (um) | Pore-pore probability
0 | 0.30304
0.5 | 0.20295
1 | 0.14745
1.5 | 0.11645
2 | 0.10338
2.5 | 0.098911
3 | 0.099155
3.5 | 0.098579
4 | 0.098068
4.5 | 0.096764
5 | 0.095207
5.5 | 0.094372
6 | 0.093746
6.5 | 0.093899
7 | 0.093822
7.5 | 0.093937
8 | 0.092873
8.5 | 0.092007
9 | 0.090797
9.5 | 0.090248
10 | 0.090591
10.5 | 0.091888
11 | 0.092773
11.5 | 0.093376
12 | 0.093201
12.5 | 0.092426
13 | 0.09222
13.5 | 0.092251
14 | 0.092552
14.5 | 0.092468
15 | 0.092136
15.5 | 0.092358
16 | 0.09214
y displacement (um) | Pore-pore probability
0 | 0.30304
0.5 | 0.2025
1 | 0.14655
1.5 | 0.11563
2 | 0.10333
2.5 | 0.098747
3 | 0.098206
3.5 | 0.09597
4 | 0.094715
4.5 | 0.092907
5 | 0.092621
5.5 | 0.092381
6 | 0.092121
6.5 | 0.09166
7 | 0.091862
7.5 | 0.092449
8 | 0.093647
8.5 | 0.094742
9 | 0.094707
9.5 | 0.093567
10 | 0.093464
10.5 | 0.092808
11 | 0.092224
11.5 | 0.091957
12 | 0.092278
12.5 | 0.092949
13 | 0.093307
13.5 | 0.094036
14 | 0.094494
14.5 | 0.094219
15 | 0.093346
15.5 | 0.092064
16 | 0.09211
z displacement (um) | Pore-pore probability
0 | 0.30304
0.5 | 0.20758
1 | 0.15226
1.5 | 0.11848
2 | 0.10286
2.5 | 0.09586
3 | 0.096622
3.5 | 0.096394
4 | 0.097061
4.5 | 0.096088
5 | 0.094887
5.5 | 0.094059
6 | 0.093365
6.5 | 0.092957
7 | 0.092602
7.5 | 0.092613
8 | 0.092461
8.5 | 0.091457
9 | 0.090462
9.5 | 0.090767
10 | 0.091423
10.5 | 0.091972
11 | 0.092716
11.5 | 0.092995
12 | 0.092735
12.5 | 0.092125
13 | 0.091339
13.5 | 0.091587
14 | 0.09193
14.5 | 0.091927
15 | 0.092503
15.5 | 0.093433
16 | 0.093498