## SpecificSurfaceArea
名称 / Name | 数值 / Value
输入结构 / Input Structure | 20260914_226
电解液相体积分数 / Electrolyte Volume Fraction | 0.29932
颗粒相体积分数 / Particle Volume Fraction | 0.6774
CBD相体积分数 / CBD Volume Fraction | 0.023277
固体体素数量 / Solid Voxel Count | 177577
总界面面积 (um^2) / Total Interfacial Area (um^2) | 46680
总固体体积 (um^3) / Total Solid Volume (um^3) | 22197.125
比表面积 (1/um) / Specific Surface Area (1/um) | 2.103
总集群数量 / Total Cluster Count | 6
最大颗粒集群体积 (voxel) / Largest Particle Cluster Volume (voxel) | 177566
未知颗粒集群数量 / Unknown Particle Cluster Count | 5
未知颗粒集群总体积 (voxel) / Total Unknown Particle Cluster Volume (voxel) | 11
未知颗粒体积分数 / Unknown Particle Volume Fraction | 6.1945e-05
归一化平均团簇体积 / Normalized Average Cluster Volume | 1
电子连接度 / Electronic Connectivity | 0.99996
电解液相连通率 / Electrolyte Connectivity | 0.99607
是否贯通 / Percolating | 是 / Yes
曲折度τ / Tortuosity τ | 1.0712
等效当量颗粒粒径 (um) / Equivalent Particle Diameter (um) | 19.1889
瓶颈度 beta / Constrictivity (x) | 0.5
瓶颈半径 r_min (um) | 0.5
孔体半径 r_max (um) | 0.70711
瓶颈度状态 / Constrictivity Status | ok
侵入入口 / Intrusion Inlet | low
球心邻域 / Center Connectivity | 26
算法版本 / Method | edt_critical_radii_closed_dilation_v2
半径采样 / Radius Sampling | All positive EDT values
Radius (um) | CPSD (total volume fraction) | MIP (total volume fraction)
0 | 0.29932 | 0.2986
0.5 | 0.29932 | 0.2986
0.70711 | 0.17069 | 0.0068321
0.86603 | 0.034229 | 0.00020218
1 | 0.013168 | 0.00011826
1.118 | 0.0046501 | 0
1.5 | 0 | 0
弦长分布 / Chord Length
Status | ok
Method | periodic_voxel_runs_v1
Pore label | 0
Voxel size (um) | 0.5
Periodic axes | xyz
Sample count | 32967
Mean (um) | 1.1901
Population std (um) | 0.8986
Quantile method | inverse_empirical_cdf
Axis | x
Window-spanning lines | 0
Full pore line policy | one_period_censored
Quantile | Length (um)
0.05 | 0.5
0.1 | 0.5
0.15 | 0.5
0.2 | 0.5
0.25 | 0.5
0.3 | 0.5
0.35 | 0.5
0.4 | 0.5
0.45 | 1
0.5 | 1
0.55 | 1
0.6 | 1
0.65 | 1
0.7 | 1.5
0.75 | 1.5
0.8 | 1.5
0.85 | 2
0.9 | 2.5
0.95 | 3
Length (um) | Count | Probability mass | CDF
0.5 | 13667 | 0.41457 | 0.41457
1 | 8232 | 0.2497 | 0.66427
1.5 | 4721 | 0.1432 | 0.80747
2 | 2631 | 0.079807 | 0.88728
2.5 | 1551 | 0.047047 | 0.93433
3 | 921 | 0.027937 | 0.96227
3.5 | 529 | 0.016046 | 0.97831
4 | 309 | 0.009373 | 0.98768
4.5 | 174 | 0.005278 | 0.99296
5 | 97 | 0.0029423 | 0.9959
5.5 | 59 | 0.0017897 | 0.99769
6 | 33 | 0.001001 | 0.9987
6.5 | 21 | 0.000637 | 0.99933
7 | 7 | 0.00021233 | 0.99954
7.5 | 6 | 0.000182 | 0.99973
8 | 5 | 0.00015167 | 0.99988
8.5 | 3 | 9.1e-05 | 0.99997
9 | 1 | 3.0333e-05 | 1
球接触分布 / Spherical Contact
Status | ok
Method | periodic_solid_to_pore_edt_v1
Pore label | 0
Voxel size (um) | 0.5
Periodic axes | xyz
Sample count | 183679
Mean (um) | 0.6757
Population std (um) | 0.29694
Quantile method | inverse_empirical_cdf
Distance direction | solid_to_pore
Distance convention | voxel_center_to_voxel_center
Quantile | Length (um)
0.05 | 0.5
0.1 | 0.5
0.15 | 0.5
0.2 | 0.5
0.25 | 0.5
0.3 | 0.5
0.35 | 0.5
0.4 | 0.5
0.45 | 0.5
0.5 | 0.5
0.55 | 0.70711
0.6 | 0.70711
0.65 | 0.70711
0.7 | 0.70711
0.75 | 0.70711
0.8 | 0.70711
0.85 | 0.86603
0.9 | 1
0.95 | 1.118
Length (um) | Count | Probability mass | CDF
0.5 | 100572 | 0.54754 | 0.54754
0.70711 | 48247 | 0.26267 | 0.81021
0.86603 | 13189 | 0.071805 | 0.88202
1 | 7646 | 0.041627 | 0.92364
1.118 | 6030 | 0.032829 | 0.95647
1.2247 | 1541 | 0.0083896 | 0.96486
1.4142 | 616 | 0.0033537 | 0.96822
1.5 | 1228 | 0.0066856 | 0.9749
1.5811 | 738 | 0.0040179 | 0.97892
1.6583 | 464 | 0.0025261 | 0.98145
1.7321 | 138 | 0.00075131 | 0.9822
1.8028 | 418 | 0.0022757 | 0.98447
1.8708 | 563 | 0.0030651 | 0.98754
2 | 173 | 0.00094186 | 0.98848
2.0616 | 509 | 0.0027711 | 0.99125
2.1213 | 249 | 0.0013556 | 0.99261
2.1794 | 120 | 0.00065331 | 0.99326
2.2361 | 156 | 0.00084931 | 0.99411
2.2913 | 196 | 0.0010671 | 0.99518
2.3452 | 83 | 0.00045188 | 0.99563
2.4495 | 80 | 0.00043554 | 0.99606
2.5 | 125 | 0.00068054 | 0.99674
2.5495 | 186 | 0.0010126 | 0.99776
2.5981 | 76 | 0.00041377 | 0.99817
2.6926 | 107 | 0.00058254 | 0.99875
2.7386 | 57 | 0.00031032 | 0.99906
2.8284 | 11 | 5.9887e-05 | 0.99912
2.8723 | 34 | 0.00018511 | 0.99931
2.9155 | 32 | 0.00017422 | 0.99948
2.958 | 25 | 0.00013611 | 0.99962
3 | 11 | 5.9887e-05 | 0.99968
3.0414 | 12 | 6.5331e-05 | 0.99974
3.0822 | 19 | 0.00010344 | 0.99985
3.1623 | 4 | 2.1777e-05 | 0.99987
3.2016 | 11 | 5.9887e-05 | 0.99993
3.2404 | 4 | 2.1777e-05 | 0.99995
3.3166 | 3 | 1.6333e-05 | 0.99997
3.3541 | 2 | 1.0889e-05 | 0.99998
3.3912 | 2 | 1.0889e-05 | 0.99999
3.5 | 2 | 1.0889e-05 | 1
两点相关函数 / Two-Point Correlation
Status | ok
Method | periodic_fft_radial_shells_v1
Pore label | 0
Porosity | 0.29932
Voxel size (um) | 0.5
Periodic axes | xyz
Radial bins | bin_0_origin_only; bin_k: (k-1)*h < distance <= k*h
Normalization | joint_probability; C(0)=porosity
Radius upper edge (um) | Pore-pore probability | Displacement count | Mean distance (um)
0 | 0.29932 | 1 | 0
0.5 | 0.18559 | 6 | 0.5
1 | 0.13981 | 26 | 0.8236
1.5 | 0.10156 | 90 | 1.3133
2 | 0.089932 | 134 | 1.7662
2.5 | 0.091053 | 258 | 2.2533
3 | 0.093232 | 410 | 2.7702
3.5 | 0.093553 | 494 | 3.2651
4 | 0.093167 | 690 | 3.7414
4.5 | 0.092849 | 962 | 4.2548
5 | 0.092679 | 1098 | 4.76
5.5 | 0.092393 | 1406 | 5.253
6 | 0.092011 | 1578 | 5.7433
6.5 | 0.091686 | 2018 | 6.2431
7 | 0.091478 | 2342 | 6.7545
7.5 | 0.091364 | 2634 | 7.2588
8 | 0.091168 | 2930 | 7.7482
8.5 | 0.090873 | 3402 | 8.2428
9 | 0.090631 | 3926 | 8.7472
9.5 | 0.090476 | 4266 | 9.2488
10 | 0.090338 | 4730 | 9.7456
10.5 | 0.090205 | 5510 | 10.2542
11 | 0.090083 | 5562 | 10.7542
11.5 | 0.08992 | 6410 | 11.245
12 | 0.089758 | 6894 | 11.7451
12.5 | 0.089638 | 7490 | 12.2441
13 | 0.089571 | 8258 | 12.7444
13.5 | 0.089485 | 8994 | 13.2529
14 | 0.089413 | 9446 | 13.7543
14.5 | 0.089359 | 9978 | 14.2483
15 | 0.089329 | 11138 | 14.7478
15.5 | 0.089322 | 11406 | 15.2452
16 | 0.089283 | 12575 | 15.7434
16.5 | 0.089241 | 12848 | 16.248
17 | 0.089246 | 12060 | 16.7498
17.5 | 0.089254 | 11804 | 17.2478
18 | 0.089226 | 11016 | 17.7466
18.5 | 0.089227 | 10700 | 18.2476
19 | 0.089239 | 9756 | 18.7462
19.5 | 0.089206 | 9224 | 19.2444
20 | 0.089134 | 8408 | 19.7428
20.5 | 0.089102 | 7452 | 20.235
21 | 0.089108 | 7040 | 20.7367
21.5 | 0.089089 | 5820 | 21.242
22 | 0.089092 | 4880 | 21.7372
22.5 | 0.089115 | 3936 | 22.2302
23 | 0.089142 | 2999 | 22.7334
23.5 | 0.089086 | 2180 | 23.237
24 | 0.088965 | 1620 | 23.7279
24.5 | 0.088818 | 1208 | 24.2151
25 | 0.088782 | 942 | 24.7384
25.5 | 0.088731 | 584 | 25.2824
26 | 0.088866 | 284 | 25.7666
26.5 | 0.088755 | 192 | 26.1687
27 | 0.088637 | 104 | 26.6775
27.5 | 0.088198 | 24 | 27.213
28 | 0.087502 | 1 | 27.7128
x displacement (um) | Pore-pore probability
0 | 0.29932
0.5 | 0.17356
1 | 0.11049
1.5 | 0.089443
2 | 0.092312
2.5 | 0.094517
3 | 0.094105
3.5 | 0.092026
4 | 0.091324
4.5 | 0.09306
5 | 0.0938
5.5 | 0.093452
6 | 0.092148
6.5 | 0.091709
7 | 0.091492
7.5 | 0.091232
8 | 0.090363
8.5 | 0.091103
9 | 0.090954
9.5 | 0.09029
10 | 0.089737
10.5 | 0.089432
11 | 0.090752
11.5 | 0.090603
12 | 0.089725
12.5 | 0.08963
13 | 0.090202
13.5 | 0.090248
14 | 0.089806
14.5 | 0.089912
15 | 0.088623
15.5 | 0.087254
16 | 0.086487
y displacement (um) | Pore-pore probability
0 | 0.29932
0.5 | 0.18813
1 | 0.12432
1.5 | 0.094898
2 | 0.088745
2.5 | 0.09024
3 | 0.092564
3.5 | 0.092876
4 | 0.093025
4.5 | 0.093575
5 | 0.092983
5.5 | 0.092838
6 | 0.091984
6.5 | 0.091774
7 | 0.091927
7.5 | 0.091972
8 | 0.091026
8.5 | 0.090153
9 | 0.090649
9.5 | 0.090523
10 | 0.09029
10.5 | 0.089035
11 | 0.088825
11.5 | 0.088043
12 | 0.087025
12.5 | 0.087204
13 | 0.088177
13.5 | 0.089359
14 | 0.089348
14.5 | 0.088524
15 | 0.087914
15.5 | 0.08828
16 | 0.088936
z displacement (um) | Pore-pore probability
0 | 0.29932
0.5 | 0.19508
1 | 0.13182
1.5 | 0.10061
2 | 0.091938
2.5 | 0.091957
3 | 0.094101
3.5 | 0.094772
4 | 0.094906
4.5 | 0.09454
5 | 0.094734
5.5 | 0.094585
6 | 0.09375
6.5 | 0.093117
7 | 0.091885
7.5 | 0.090839
8 | 0.090542
8.5 | 0.090187
9 | 0.090023
9.5 | 0.090717
10 | 0.091072
10.5 | 0.090824
11 | 0.090412
11.5 | 0.090061
12 | 0.089802
12.5 | 0.08963
13 | 0.089645
13.5 | 0.089504
14 | 0.089417
14.5 | 0.088787
15 | 0.089367
15.5 | 0.089928
16 | 0.09005