## SpecificSurfaceArea
名称 / Name | 数值 / Value
输入结构 / Input Structure | 20260914_227
电解液相体积分数 / Electrolyte Volume Fraction | 0.44756
颗粒相体积分数 / Particle Volume Fraction | 0.46624
CBD相体积分数 / CBD Volume Fraction | 0.086197
固体体素数量 / Solid Voxel Count | 122222
总界面面积 (um^2) / Total Interfacial Area (um^2) | 48815
总固体体积 (um^3) / Total Solid Volume (um^3) | 15277.75
比表面积 (1/um) / Specific Surface Area (1/um) | 3.1952
总集群数量 / Total Cluster Count | 14
最大颗粒集群体积 (voxel) / Largest Particle Cluster Volume (voxel) | 122176
未知颗粒集群数量 / Unknown Particle Cluster Count | 13
未知颗粒集群总体积 (voxel) / Total Unknown Particle Cluster Volume (voxel) | 46
未知颗粒体积分数 / Unknown Particle Volume Fraction | 0.00037636
归一化平均团簇体积 / Normalized Average Cluster Volume | 1
电子连接度 / Electronic Connectivity | 0.99969
电解液相连通率 / Electrolyte Connectivity | 0.9971
是否贯通 / Percolating | 是 / Yes
曲折度τ / Tortuosity τ | 1.0298
等效当量颗粒粒径 (um) / Equivalent Particle Diameter (um) | 12.7735
瓶颈度 beta / Constrictivity (x) | 1
瓶颈半径 r_min (um) | 0.70711
孔体半径 r_max (um) | 0.70711
瓶颈度状态 / Constrictivity Status | ok
侵入入口 / Intrusion Inlet | low
球心邻域 / Center Connectivity | 26
算法版本 / Method | edt_critical_radii_closed_dilation_v2
半径采样 / Radius Sampling | All positive EDT values
Radius (um) | CPSD (total volume fraction) | MIP (total volume fraction)
0 | 0.44756 | 0.44635
0.5 | 0.44756 | 0.44635
0.70711 | 0.37052 | 0.34524
0.86603 | 0.21237 | 0.02496
1 | 0.15789 | 0.0066338
1.118 | 0.11518 | 0.0035362
1.2247 | 0.031948 | 0.00038528
1.4142 | 0.015221 | 0
1.5 | 0.010349 | 0
1.5811 | 0.0036697 | 0
1.6583 | 0.00098419 | 0
1.8028 | 0.00092697 | 0
2 | 0 | 0
弦长分布 / Chord Length
Status | ok
Method | periodic_voxel_runs_v1
Pore label | 0
Voxel size (um) | 0.5
Periodic axes | xyz
Sample count | 30280
Mean (um) | 1.9374
Population std (um) | 1.762
Quantile method | inverse_empirical_cdf
Axis | x
Window-spanning lines | 0
Full pore line policy | one_period_censored
Quantile | Length (um)
0.05 | 0.5
0.1 | 0.5
0.15 | 0.5
0.2 | 0.5
0.25 | 0.5
0.3 | 1
0.35 | 1
0.4 | 1
0.45 | 1
0.5 | 1.5
0.55 | 1.5
0.6 | 1.5
0.65 | 2
0.7 | 2
0.75 | 2.5
0.8 | 3
0.85 | 3.5
0.9 | 4
0.95 | 5.5
Length (um) | Count | Probability mass | CDF
0.5 | 8416 | 0.27794 | 0.27794
1 | 5791 | 0.19125 | 0.46919
1.5 | 4134 | 0.13653 | 0.60571
2 | 2997 | 0.098976 | 0.70469
2.5 | 2240 | 0.073976 | 0.77867
3 | 1602 | 0.052906 | 0.83157
3.5 | 1178 | 0.038904 | 0.87048
4 | 950 | 0.031374 | 0.90185
4.5 | 696 | 0.022985 | 0.92483
5 | 558 | 0.018428 | 0.94326
5.5 | 407 | 0.013441 | 0.9567
6 | 302 | 0.0099736 | 0.96668
6.5 | 217 | 0.0071664 | 0.97384
7 | 187 | 0.0061757 | 0.98002
7.5 | 146 | 0.0048217 | 0.98484
8 | 118 | 0.003897 | 0.98874
8.5 | 89 | 0.0029392 | 0.99168
9 | 60 | 0.0019815 | 0.99366
9.5 | 46 | 0.0015192 | 0.99518
10 | 36 | 0.0011889 | 0.99637
10.5 | 32 | 0.0010568 | 0.99742
11 | 21 | 0.00069353 | 0.99812
11.5 | 15 | 0.00049538 | 0.99861
12 | 6 | 0.00019815 | 0.99881
12.5 | 9 | 0.00029723 | 0.99911
13 | 4 | 0.0001321 | 0.99924
13.5 | 5 | 0.00016513 | 0.99941
14 | 5 | 0.00016513 | 0.99957
14.5 | 6 | 0.00019815 | 0.99977
15 | 2 | 6.605e-05 | 0.99983
15.5 | 1 | 3.3025e-05 | 0.99987
16 | 2 | 6.605e-05 | 0.99993
17.5 | 1 | 3.3025e-05 | 0.99997
20 | 1 | 3.3025e-05 | 1
球接触分布 / Spherical Contact
Status | ok
Method | periodic_solid_to_pore_edt_v1
Pore label | 0
Voxel size (um) | 0.5
Periodic axes | xyz
Sample count | 144818
Mean (um) | 0.70262
Population std (um) | 0.40657
Quantile method | inverse_empirical_cdf
Distance direction | solid_to_pore
Distance convention | voxel_center_to_voxel_center
Quantile | Length (um)
0.05 | 0.5
0.1 | 0.5
0.15 | 0.5
0.2 | 0.5
0.25 | 0.5
0.3 | 0.5
0.35 | 0.5
0.4 | 0.5
0.45 | 0.5
0.5 | 0.5
0.55 | 0.5
0.6 | 0.5
0.65 | 0.70711
0.7 | 0.70711
0.75 | 0.70711
0.8 | 0.70711
0.85 | 0.86603
0.9 | 1.118
0.95 | 1.5811
Length (um) | Count | Probability mass | CDF
0.5 | 88944 | 0.61418 | 0.61418
0.70711 | 28534 | 0.19703 | 0.81121
0.86603 | 6717 | 0.046382 | 0.85759
1 | 3587 | 0.024769 | 0.88236
1.118 | 4734 | 0.032689 | 0.91505
1.2247 | 2176 | 0.015026 | 0.93008
1.4142 | 909 | 0.0062768 | 0.93635
1.5 | 1785 | 0.012326 | 0.94868
1.5811 | 972 | 0.0067119 | 0.95539
1.6583 | 716 | 0.0049441 | 0.96034
1.7321 | 224 | 0.0015468 | 0.96188
1.8028 | 603 | 0.0041638 | 0.96605
1.8708 | 882 | 0.0060904 | 0.97214
2 | 180 | 0.0012429 | 0.97338
2.0616 | 689 | 0.0047577 | 0.97814
2.1213 | 399 | 0.0027552 | 0.98089
2.1794 | 230 | 0.0015882 | 0.98248
2.2361 | 202 | 0.0013949 | 0.98388
2.2913 | 325 | 0.0022442 | 0.98612
2.3452 | 160 | 0.0011048 | 0.98723
2.4495 | 144 | 0.00099435 | 0.98822
2.5 | 207 | 0.0014294 | 0.98965
2.5495 | 308 | 0.0021268 | 0.99178
2.5981 | 107 | 0.00073886 | 0.99251
2.6926 | 230 | 0.0015882 | 0.9941
2.7386 | 92 | 0.00063528 | 0.99474
2.8284 | 24 | 0.00016573 | 0.9949
2.8723 | 91 | 0.00062837 | 0.99553
2.9155 | 94 | 0.00064909 | 0.99618
2.958 | 65 | 0.00044884 | 0.99663
3 | 55 | 0.00037979 | 0.99701
3.0414 | 25 | 0.00017263 | 0.99718
3.0822 | 70 | 0.00048337 | 0.99767
3.1623 | 15 | 0.00010358 | 0.99777
3.2016 | 75 | 0.00051789 | 0.99829
3.2404 | 22 | 0.00015191 | 0.99844
3.2787 | 14 | 9.6673e-05 | 0.99854
3.3166 | 10 | 6.9052e-05 | 0.99861
3.3541 | 35 | 0.00024168 | 0.99885
3.3912 | 10 | 6.9052e-05 | 0.99892
3.4641 | 7 | 4.8337e-05 | 0.99896
3.5 | 18 | 0.00012429 | 0.99909
3.5355 | 32 | 0.00022097 | 0.99931
3.5707 | 6 | 4.1431e-05 | 0.99935
3.6056 | 3 | 2.0716e-05 | 0.99937
3.6401 | 7 | 4.8337e-05 | 0.99942
3.6742 | 16 | 0.00011048 | 0.99953
3.7417 | 6 | 4.1431e-05 | 0.99957
3.7749 | 12 | 8.2863e-05 | 0.99965
3.8079 | 2 | 1.381e-05 | 0.99967
3.8406 | 9 | 6.2147e-05 | 0.99973
3.9051 | 15 | 0.00010358 | 0.99983
3.937 | 3 | 2.0716e-05 | 0.99985
4.0311 | 4 | 2.7621e-05 | 0.99988
4.062 | 5 | 3.4526e-05 | 0.99992
4.1231 | 6 | 4.1431e-05 | 0.99996
4.1833 | 4 | 2.7621e-05 | 0.99999
4.3301 | 1 | 6.9052e-06 | 0.99999
4.3589 | 1 | 6.9052e-06 | 1
两点相关函数 / Two-Point Correlation
Status | ok
Method | periodic_fft_radial_shells_v1
Pore label | 0
Porosity | 0.44756
Voxel size (um) | 0.5
Periodic axes | xyz
Radial bins | bin_0_origin_only; bin_k: (k-1)*h < distance <= k*h
Normalization | joint_probability; C(0)=porosity
Radius upper edge (um) | Pore-pore probability | Displacement count | Mean distance (um)
0 | 0.44756 | 1 | 0
0.5 | 0.33173 | 6 | 0.5
1 | 0.28248 | 26 | 0.8236
1.5 | 0.23816 | 90 | 1.3133
2 | 0.22386 | 134 | 1.7662
2.5 | 0.22431 | 258 | 2.2533
3 | 0.22464 | 410 | 2.7702
3.5 | 0.22324 | 494 | 3.2651
4 | 0.22166 | 690 | 3.7414
4.5 | 0.21974 | 962 | 4.2548
5 | 0.21792 | 1098 | 4.76
5.5 | 0.21621 | 1406 | 5.253
6 | 0.21473 | 1578 | 5.7433
6.5 | 0.21319 | 2018 | 6.2431
7 | 0.21159 | 2342 | 6.7545
7.5 | 0.21002 | 2634 | 7.2588
8 | 0.20853 | 2930 | 7.7482
8.5 | 0.20716 | 3402 | 8.2428
9 | 0.20589 | 3926 | 8.7472
9.5 | 0.20471 | 4266 | 9.2488
10 | 0.20355 | 4730 | 9.7456
10.5 | 0.2024 | 5510 | 10.2542
11 | 0.2014 | 5562 | 10.7542
11.5 | 0.20049 | 6410 | 11.245
12 | 0.19968 | 6894 | 11.7451
12.5 | 0.19898 | 7490 | 12.2441
13 | 0.19836 | 8258 | 12.7444
13.5 | 0.19784 | 8994 | 13.2529
14 | 0.19739 | 9446 | 13.7543
14.5 | 0.19701 | 9978 | 14.2483
15 | 0.19676 | 11138 | 14.7478
15.5 | 0.19661 | 11406 | 15.2452
16 | 0.19655 | 12575 | 15.7434
16.5 | 0.19659 | 12848 | 16.248
17 | 0.19687 | 12060 | 16.7498
17.5 | 0.1972 | 11804 | 17.2478
18 | 0.19769 | 11016 | 17.7466
18.5 | 0.19818 | 10700 | 18.2476
19 | 0.19882 | 9756 | 18.7462
19.5 | 0.19936 | 9224 | 19.2444
20 | 0.19982 | 8408 | 19.7428
20.5 | 0.20056 | 7452 | 20.235
21 | 0.20113 | 7040 | 20.7367
21.5 | 0.20212 | 5820 | 21.242
22 | 0.20273 | 4880 | 21.7372
22.5 | 0.20379 | 3936 | 22.2302
23 | 0.20532 | 2999 | 22.7334
23.5 | 0.20648 | 2180 | 23.237
24 | 0.20742 | 1620 | 23.7279
24.5 | 0.20825 | 1208 | 24.2151
25 | 0.2088 | 942 | 24.7384
25.5 | 0.20947 | 584 | 25.2824
26 | 0.20988 | 284 | 25.7666
26.5 | 0.2103 | 192 | 26.1687
27 | 0.21035 | 104 | 26.6775
27.5 | 0.21027 | 24 | 27.213
28 | 0.2105 | 1 | 27.7128
x displacement (um) | Pore-pore probability
0 | 0.44756
0.5 | 0.33205
1 | 0.26196
1.5 | 0.22783
2 | 0.2234
2.5 | 0.22373
3 | 0.22393
3.5 | 0.22242
4 | 0.22026
4.5 | 0.21756
5 | 0.21605
5.5 | 0.21458
6 | 0.213
6.5 | 0.21072
7 | 0.20817
7.5 | 0.20638
8 | 0.20549
8.5 | 0.20524
9 | 0.204
9.5 | 0.20225
10 | 0.20129
10.5 | 0.20027
11 | 0.19967
11.5 | 0.19886
12 | 0.19807
12.5 | 0.19674
13 | 0.19608
13.5 | 0.1951
14 | 0.1945
14.5 | 0.1938
15 | 0.19367
15.5 | 0.19348
16 | 0.19337
y displacement (um) | Pore-pore probability
0 | 0.44756
0.5 | 0.32657
1 | 0.25848
1.5 | 0.22542
2 | 0.22625
2.5 | 0.2253
3 | 0.22298
3.5 | 0.22168
4 | 0.22027
4.5 | 0.2188
5 | 0.21685
5.5 | 0.21506
6 | 0.21352
6.5 | 0.21286
7 | 0.21104
7.5 | 0.20949
8 | 0.20694
8.5 | 0.2051
9 | 0.20386
9.5 | 0.20248
10 | 0.20131
10.5 | 0.19943
11 | 0.19899
11.5 | 0.19855
12 | 0.19895
12.5 | 0.1979
13 | 0.19608
13.5 | 0.19452
14 | 0.19451
14.5 | 0.19424
15 | 0.19399
15.5 | 0.19345
16 | 0.19265
z displacement (um) | Pore-pore probability
0 | 0.44756
0.5 | 0.33657
1 | 0.26825
1.5 | 0.23284
2 | 0.22641
2.5 | 0.22554
3 | 0.22578
3.5 | 0.22447
4 | 0.22217
4.5 | 0.21992
5 | 0.21792
5.5 | 0.21695
6 | 0.21555
6.5 | 0.21505
7 | 0.21431
7.5 | 0.21336
8 | 0.21214
8.5 | 0.21063
9 | 0.20873
9.5 | 0.20675
10 | 0.20532
10.5 | 0.20463
11 | 0.20342
11.5 | 0.20239
12 | 0.20107
12.5 | 0.20023
13 | 0.20037
13.5 | 0.20002
14 | 0.19841
14.5 | 0.19682
15 | 0.19613
15.5 | 0.19636
16 | 0.19693