## SpecificSurfaceArea
名称 / Name | 数值 / Value
输入结构 / Input Structure | 20260914_23
电解液相体积分数 / Electrolyte Volume Fraction | 0.41571
颗粒相体积分数 / Particle Volume Fraction | 0.52336
CBD相体积分数 / CBD Volume Fraction | 0.060928
固体体素数量 / Solid Voxel Count | 137195
总界面面积 (um^2) / Total Interfacial Area (um^2) | 31524.5
总固体体积 (um^3) / Total Solid Volume (um^3) | 17149.375
比表面积 (1/um) / Specific Surface Area (1/um) | 1.8382
总集群数量 / Total Cluster Count | 16
最大颗粒集群体积 (voxel) / Largest Particle Cluster Volume (voxel) | 137025
未知颗粒集群数量 / Unknown Particle Cluster Count | 15
未知颗粒集群总体积 (voxel) / Total Unknown Particle Cluster Volume (voxel) | 170
未知颗粒体积分数 / Unknown Particle Volume Fraction | 0.0012391
归一化平均团簇体积 / Normalized Average Cluster Volume | 1
电子连接度 / Electronic Connectivity | 0.9988
电解液相连通率 / Electrolyte Connectivity | 0.99759
是否贯通 / Percolating | 是 / Yes
曲折度τ / Tortuosity τ | 1.0248
等效当量颗粒粒径 (um) / Equivalent Particle Diameter (um) | 12.6973
瓶颈度 beta / Constrictivity (x) | 0.8
瓶颈半径 r_min (um) | 1
孔体半径 r_max (um) | 1.118
瓶颈度状态 / Constrictivity Status | ok
侵入入口 / Intrusion Inlet | low
球心邻域 / Center Connectivity | 26
算法版本 / Method | edt_critical_radii_closed_dilation_v2
半径采样 / Radius Sampling | All positive EDT values
Radius (um) | CPSD (total volume fraction) | MIP (total volume fraction)
0 | 0.41571 | 0.41483
0.5 | 0.41571 | 0.41483
0.70711 | 0.37963 | 0.37587
0.86603 | 0.31077 | 0.2907
1 | 0.27849 | 0.23278
1.118 | 0.26294 | 0.035107
1.2247 | 0.18458 | 0.0055847
1.4142 | 0.14513 | 0.0030098
1.5 | 0.12686 | 0.0019341
1.5811 | 0.084339 | 0.00034714
1.6583 | 0.068581 | 0
1.7321 | 0.058998 | 0
1.8028 | 0.056744 | 0
1.8708 | 0.046555 | 0
2 | 0.030132 | 0
2.0616 | 0.031662 | 0
2.1213 | 0.020302 | 0
2.1794 | 0.016693 | 0
2.2361 | 0.015961 | 0
2.2913 | 0.01524 | 0
2.3452 | 0.0089111 | 0
2.4495 | 0.005558 | 0
2.5 | 0.0032845 | 0
2.5495 | 0.0025749 | 0
2.5981 | 0.0023575 | 0
3 | 0 | 0
弦长分布 / Chord Length
Status | ok
Method | periodic_voxel_runs_v1
Pore label | 0
Voxel size (um) | 0.5
Periodic axes | xyz
Sample count | 20670
Mean (um) | 2.6361
Population std (um) | 2.7045
Quantile method | inverse_empirical_cdf
Axis | x
Window-spanning lines | 0
Full pore line policy | one_period_censored
Quantile | Length (um)
0.05 | 0.5
0.1 | 0.5
0.15 | 0.5
0.2 | 0.5
0.25 | 1
0.3 | 1
0.35 | 1
0.4 | 1.5
0.45 | 1.5
0.5 | 1.5
0.55 | 2
0.6 | 2
0.65 | 2.5
0.7 | 3
0.75 | 3.5
0.8 | 4
0.85 | 5
0.9 | 6
0.95 | 8
Length (um) | Count | Probability mass | CDF
0.5 | 4724 | 0.22854 | 0.22854
1 | 3254 | 0.15743 | 0.38597
1.5 | 2564 | 0.12404 | 0.51001
2 | 1872 | 0.090566 | 0.60058
2.5 | 1506 | 0.072859 | 0.67344
3 | 1221 | 0.059071 | 0.73251
3.5 | 960 | 0.046444 | 0.77896
4 | 756 | 0.036575 | 0.81553
4.5 | 640 | 0.030963 | 0.84649
5 | 525 | 0.025399 | 0.87189
5.5 | 399 | 0.019303 | 0.89119
6 | 333 | 0.01611 | 0.90731
6.5 | 312 | 0.015094 | 0.9224
7 | 241 | 0.011659 | 0.93406
7.5 | 214 | 0.010353 | 0.94441
8 | 184 | 0.0089018 | 0.95331
8.5 | 154 | 0.0074504 | 0.96076
9 | 146 | 0.0070634 | 0.96783
9.5 | 78 | 0.0037736 | 0.9716
10 | 82 | 0.0039671 | 0.97557
10.5 | 59 | 0.0028544 | 0.97842
11 | 58 | 0.002806 | 0.98123
11.5 | 65 | 0.0031447 | 0.98437
12 | 55 | 0.0026609 | 0.98703
12.5 | 34 | 0.0016449 | 0.98868
13 | 25 | 0.0012095 | 0.98989
13.5 | 23 | 0.0011127 | 0.991
14 | 32 | 0.0015481 | 0.99255
14.5 | 23 | 0.0011127 | 0.99366
15 | 26 | 0.0012579 | 0.99492
15.5 | 15 | 0.00072569 | 0.99565
16 | 12 | 0.00058055 | 0.99623
16.5 | 11 | 0.00053217 | 0.99676
17 | 11 | 0.00053217 | 0.99729
17.5 | 8 | 0.00038703 | 0.99768
18 | 14 | 0.00067731 | 0.99836
18.5 | 3 | 0.00014514 | 0.9985
19 | 5 | 0.0002419 | 0.99874
19.5 | 2 | 9.6759e-05 | 0.99884
20 | 3 | 0.00014514 | 0.99898
20.5 | 2 | 9.6759e-05 | 0.99908
21 | 5 | 0.0002419 | 0.99932
21.5 | 5 | 0.0002419 | 0.99956
22 | 5 | 0.0002419 | 0.99981
24 | 1 | 4.8379e-05 | 0.99985
25.5 | 1 | 4.8379e-05 | 0.9999
26 | 1 | 4.8379e-05 | 0.99995
26.5 | 1 | 4.8379e-05 | 1
球接触分布 / Spherical Contact
Status | ok
Method | periodic_solid_to_pore_edt_v1
Pore label | 0
Voxel size (um) | 0.5
Periodic axes | xyz
Sample count | 153167
Mean (um) | 0.82652
Population std (um) | 0.43491
Quantile method | inverse_empirical_cdf
Distance direction | solid_to_pore
Distance convention | voxel_center_to_voxel_center
Quantile | Length (um)
0.05 | 0.5
0.1 | 0.5
0.15 | 0.5
0.2 | 0.5
0.25 | 0.5
0.3 | 0.5
0.35 | 0.5
0.4 | 0.5
0.45 | 0.70711
0.5 | 0.70711
0.55 | 0.70711
0.6 | 0.70711
0.65 | 0.86603
0.7 | 1
0.75 | 1
0.8 | 1.118
0.85 | 1.118
0.9 | 1.4142
0.95 | 1.5811
Length (um) | Count | Probability mass | CDF
0.5 | 64158 | 0.41888 | 0.41888
0.70711 | 30662 | 0.20019 | 0.61906
0.86603 | 12146 | 0.079299 | 0.69836
1 | 9432 | 0.06158 | 0.75994
1.118 | 14213 | 0.092794 | 0.85274
1.2247 | 5785 | 0.037769 | 0.89051
1.4142 | 4062 | 0.02652 | 0.91703
1.5 | 3748 | 0.02447 | 0.9415
1.5811 | 1586 | 0.010355 | 0.95185
1.6583 | 1106 | 0.0072209 | 0.95907
1.7321 | 352 | 0.0022981 | 0.96137
1.8028 | 841 | 0.0054907 | 0.96686
1.8708 | 914 | 0.0059673 | 0.97283
2 | 275 | 0.0017954 | 0.97462
2.0616 | 715 | 0.0046681 | 0.97929
2.1213 | 376 | 0.0024548 | 0.98175
2.1794 | 212 | 0.0013841 | 0.98313
2.2361 | 194 | 0.0012666 | 0.9844
2.2913 | 300 | 0.0019586 | 0.98635
2.3452 | 136 | 0.00088792 | 0.98724
2.4495 | 132 | 0.0008618 | 0.9881
2.5 | 197 | 0.0012862 | 0.98939
2.5495 | 275 | 0.0017954 | 0.99119
2.5981 | 96 | 0.00062677 | 0.99181
2.6926 | 203 | 0.0013254 | 0.99314
2.7386 | 89 | 0.00058107 | 0.99372
2.8284 | 26 | 0.00016975 | 0.99389
2.8723 | 96 | 0.00062677 | 0.99452
2.9155 | 83 | 0.00054189 | 0.99506
2.958 | 68 | 0.00044396 | 0.9955
3 | 63 | 0.00041132 | 0.99591
3.0414 | 40 | 0.00026115 | 0.99617
3.0822 | 86 | 0.00056148 | 0.99674
3.1623 | 32 | 0.00020892 | 0.99694
3.2016 | 90 | 0.00058759 | 0.99753
3.2404 | 39 | 0.00025462 | 0.99779
3.2787 | 21 | 0.00013711 | 0.99792
3.3166 | 19 | 0.00012405 | 0.99805
3.3541 | 51 | 0.00033297 | 0.99838
3.3912 | 25 | 0.00016322 | 0.99854
3.4641 | 5 | 3.2644e-05 | 0.99858
3.5 | 38 | 0.0002481 | 0.99882
3.5355 | 42 | 0.00027421 | 0.9991
3.5707 | 24 | 0.00015669 | 0.99926
3.6056 | 9 | 5.8759e-05 | 0.99931
3.6401 | 26 | 0.00016975 | 0.99948
3.6742 | 26 | 0.00016975 | 0.99965
3.7417 | 8 | 5.2231e-05 | 0.99971
3.7749 | 4 | 2.6115e-05 | 0.99973
3.8079 | 7 | 4.5702e-05 | 0.99978
3.8406 | 10 | 6.5288e-05 | 0.99984
3.9051 | 8 | 5.2231e-05 | 0.9999
3.937 | 5 | 3.2644e-05 | 0.99993
4 | 3 | 1.9586e-05 | 0.99995
4.0311 | 4 | 2.6115e-05 | 0.99997
4.062 | 3 | 1.9586e-05 | 0.99999
4.1231 | 1 | 6.5288e-06 | 1
两点相关函数 / Two-Point Correlation
Status | ok
Method | periodic_fft_radial_shells_v1
Pore label | 0
Porosity | 0.41571
Voxel size (um) | 0.5
Periodic axes | xyz
Radial bins | bin_0_origin_only; bin_k: (k-1)*h < distance <= k*h
Normalization | joint_probability; C(0)=porosity
Radius upper edge (um) | Pore-pore probability | Displacement count | Mean distance (um)
0 | 0.41571 | 1 | 0
0.5 | 0.33738 | 6 | 0.5
1 | 0.30007 | 26 | 0.8236
1.5 | 0.2556 | 90 | 1.3133
2 | 0.22606 | 134 | 1.7662
2.5 | 0.20568 | 258 | 2.2533
3 | 0.19422 | 410 | 2.7702
3.5 | 0.18973 | 494 | 3.2651
4 | 0.18868 | 690 | 3.7414
4.5 | 0.18856 | 962 | 4.2548
5 | 0.18769 | 1098 | 4.76
5.5 | 0.18619 | 1406 | 5.253
6 | 0.18454 | 1578 | 5.7433
6.5 | 0.18306 | 2018 | 6.2431
7 | 0.18166 | 2342 | 6.7545
7.5 | 0.18047 | 2634 | 7.2588
8 | 0.17938 | 2930 | 7.7482
8.5 | 0.17844 | 3402 | 8.2428
9 | 0.17761 | 3926 | 8.7472
9.5 | 0.17682 | 4266 | 9.2488
10 | 0.17617 | 4730 | 9.7456
10.5 | 0.17547 | 5510 | 10.2542
11 | 0.17484 | 5562 | 10.7542
11.5 | 0.17427 | 6410 | 11.245
12 | 0.17372 | 6894 | 11.7451
12.5 | 0.17323 | 7490 | 12.2441
13 | 0.17284 | 8258 | 12.7444
13.5 | 0.17246 | 8994 | 13.2529
14 | 0.17211 | 9446 | 13.7543
14.5 | 0.17179 | 9978 | 14.2483
15 | 0.17146 | 11138 | 14.7478
15.5 | 0.17121 | 11406 | 15.2452
16 | 0.17097 | 12575 | 15.7434
16.5 | 0.17086 | 12848 | 16.248
17 | 0.17077 | 12060 | 16.7498
17.5 | 0.17074 | 11804 | 17.2478
18 | 0.17076 | 11016 | 17.7466
18.5 | 0.1708 | 10700 | 18.2476
19 | 0.17082 | 9756 | 18.7462
19.5 | 0.17082 | 9224 | 19.2444
20 | 0.17081 | 8408 | 19.7428
20.5 | 0.17078 | 7452 | 20.235
21 | 0.17076 | 7040 | 20.7367
21.5 | 0.17082 | 5820 | 21.242
22 | 0.17105 | 4880 | 21.7372
22.5 | 0.17119 | 3936 | 22.2302
23 | 0.1713 | 2999 | 22.7334
23.5 | 0.1713 | 2180 | 23.237
24 | 0.17144 | 1620 | 23.7279
24.5 | 0.17166 | 1208 | 24.2151
25 | 0.17161 | 942 | 24.7384
25.5 | 0.17164 | 584 | 25.2824
26 | 0.17166 | 284 | 25.7666
26.5 | 0.17173 | 192 | 26.1687
27 | 0.17189 | 104 | 26.6775
27.5 | 0.17226 | 24 | 27.213
28 | 0.17254 | 1 | 27.7128
x displacement (um) | Pore-pore probability
0 | 0.41571
0.5 | 0.33686
1 | 0.28181
1.5 | 0.2412
2 | 0.21714
2.5 | 0.20008
3 | 0.1963
3.5 | 0.19364
4 | 0.19643
4.5 | 0.19651
5 | 0.19487
5.5 | 0.1922
6 | 0.189
6.5 | 0.18652
7 | 0.18453
7.5 | 0.18311
8 | 0.1825
8.5 | 0.18236
9 | 0.18267
9.5 | 0.18349
10 | 0.18459
10.5 | 0.18529
11 | 0.1847
11.5 | 0.18303
12 | 0.18148
12.5 | 0.17989
13 | 0.17828
13.5 | 0.17685
14 | 0.17608
14.5 | 0.17593
15 | 0.17533
15.5 | 0.17484
16 | 0.17432
y displacement (um) | Pore-pore probability
0 | 0.41571
0.5 | 0.3357
1 | 0.2805
1.5 | 0.23917
2 | 0.21417
2.5 | 0.1962
3 | 0.19012
3.5 | 0.18437
4 | 0.18372
4.5 | 0.18179
5 | 0.18047
5.5 | 0.17982
6 | 0.17962
6.5 | 0.17954
7 | 0.17836
7.5 | 0.17701
8 | 0.17645
8.5 | 0.17569
9 | 0.17515
9.5 | 0.17455
10 | 0.17342
10.5 | 0.17252
11 | 0.17221
11.5 | 0.17214
12 | 0.17217
12.5 | 0.1723
13 | 0.17218
13.5 | 0.17183
14 | 0.17194
14.5 | 0.17195
15 | 0.17184
15.5 | 0.17177
16 | 0.17164
z displacement (um) | Pore-pore probability
0 | 0.41571
0.5 | 0.33956
1 | 0.28508
1.5 | 0.24316
2 | 0.21673
2.5 | 0.19711
3 | 0.19106
3.5 | 0.1864
4 | 0.18782
4.5 | 0.18749
5 | 0.18653
5.5 | 0.18462
6 | 0.18278
6.5 | 0.18086
7 | 0.17972
7.5 | 0.17807
8 | 0.1761
8.5 | 0.17387
9 | 0.17197
9.5 | 0.17026
10 | 0.1689
10.5 | 0.16763
11 | 0.16682
11.5 | 0.16593
12 | 0.16631
12.5 | 0.16683
13 | 0.16718
13.5 | 0.16683
14 | 0.16723
14.5 | 0.16682
15 | 0.16655
15.5 | 0.16627
16 | 0.16656