## SpecificSurfaceArea
名称 / Name | 数值 / Value
输入结构 / Input Structure | 20260914_230
电解液相体积分数 / Electrolyte Volume Fraction | 0.28773
颗粒相体积分数 / Particle Volume Fraction | 0.67649
CBD相体积分数 / CBD Volume Fraction | 0.035778
固体体素数量 / Solid Voxel Count | 177338
总界面面积 (um^2) / Total Interfacial Area (um^2) | 45165.5
总固体体积 (um^3) / Total Solid Volume (um^3) | 22167.25
比表面积 (1/um) / Specific Surface Area (1/um) | 2.0375
总集群数量 / Total Cluster Count | 2
最大颗粒集群体积 (voxel) / Largest Particle Cluster Volume (voxel) | 177336
未知颗粒集群数量 / Unknown Particle Cluster Count | 1
未知颗粒集群总体积 (voxel) / Total Unknown Particle Cluster Volume (voxel) | 2
未知颗粒体积分数 / Unknown Particle Volume Fraction | 1.1278e-05
归一化平均团簇体积 / Normalized Average Cluster Volume | 1
电子连接度 / Electronic Connectivity | 0.99999
电解液相连通率 / Electrolyte Connectivity | 0.99557
是否贯通 / Percolating | 是 / Yes
曲折度τ / Tortuosity τ | 1.0677
等效当量颗粒粒径 (um) / Equivalent Particle Diameter (um) | 27.6627
瓶颈度 beta / Constrictivity (x) | 0.5
瓶颈半径 r_min (um) | 0.5
孔体半径 r_max (um) | 0.70711
瓶颈度状态 / Constrictivity Status | ok
侵入入口 / Intrusion Inlet | low
球心邻域 / Center Connectivity | 26
算法版本 / Method | edt_critical_radii_closed_dilation_v2
半径采样 / Radius Sampling | All positive EDT values
Radius (um) | CPSD (total volume fraction) | MIP (total volume fraction)
0 | 0.28773 | 0.28709
0.5 | 0.28773 | 0.28709
0.70711 | 0.16819 | 0.0082588
0.86603 | 0.05122 | 0.00056076
1 | 0.03038 | 0.00032425
1.118 | 0.015476 | 0.0002327
1.2247 | 0.0031586 | 0
1.4142 | 0.0004425 | 0
1.5 | 0 | 0
弦长分布 / Chord Length
Status | ok
Method | periodic_voxel_runs_v1
Pore label | 0
Voxel size (um) | 0.5
Periodic axes | xyz
Sample count | 28263
Mean (um) | 1.3344
Population std (um) | 1.0791
Quantile method | inverse_empirical_cdf
Axis | x
Window-spanning lines | 0
Full pore line policy | one_period_censored
Quantile | Length (um)
0.05 | 0.5
0.1 | 0.5
0.15 | 0.5
0.2 | 0.5
0.25 | 0.5
0.3 | 0.5
0.35 | 0.5
0.4 | 1
0.45 | 1
0.5 | 1
0.55 | 1
0.6 | 1
0.65 | 1.5
0.7 | 1.5
0.75 | 1.5
0.8 | 2
0.85 | 2.5
0.9 | 2.5
0.95 | 3.5
Length (um) | Count | Probability mass | CDF
0.5 | 10732 | 0.37972 | 0.37972
1 | 6625 | 0.23441 | 0.61412
1.5 | 4078 | 0.14429 | 0.75841
2 | 2542 | 0.089941 | 0.84835
2.5 | 1550 | 0.054842 | 0.90319
3 | 997 | 0.035276 | 0.93847
3.5 | 613 | 0.021689 | 0.96016
4 | 406 | 0.014365 | 0.97452
4.5 | 271 | 0.0095885 | 0.98411
5 | 164 | 0.0058026 | 0.98992
5.5 | 90 | 0.0031844 | 0.9931
6 | 70 | 0.0024767 | 0.99558
6.5 | 45 | 0.0015922 | 0.99717
7 | 24 | 0.00084917 | 0.99802
7.5 | 16 | 0.00056611 | 0.99858
8 | 18 | 0.00063688 | 0.99922
8.5 | 6 | 0.00021229 | 0.99943
9 | 4 | 0.00014153 | 0.99958
9.5 | 4 | 0.00014153 | 0.99972
10 | 6 | 0.00021229 | 0.99993
10.5 | 1 | 3.5382e-05 | 0.99996
11.5 | 1 | 3.5382e-05 | 1
球接触分布 / Spherical Contact
Status | ok
Method | periodic_solid_to_pore_edt_v1
Pore label | 0
Voxel size (um) | 0.5
Periodic axes | xyz
Sample count | 186717
Mean (um) | 0.73129
Population std (um) | 0.37012
Quantile method | inverse_empirical_cdf
Distance direction | solid_to_pore
Distance convention | voxel_center_to_voxel_center
Quantile | Length (um)
0.05 | 0.5
0.1 | 0.5
0.15 | 0.5
0.2 | 0.5
0.25 | 0.5
0.3 | 0.5
0.35 | 0.5
0.4 | 0.5
0.45 | 0.5
0.5 | 0.5
0.55 | 0.70711
0.6 | 0.70711
0.65 | 0.70711
0.7 | 0.70711
0.75 | 0.86603
0.8 | 0.86603
0.85 | 1
0.9 | 1.118
0.95 | 1.4142
Length (um) | Count | Probability mass | CDF
0.5 | 93526 | 0.5009 | 0.5009
0.70711 | 44816 | 0.24002 | 0.74092
0.86603 | 14070 | 0.075355 | 0.81627
1 | 9661 | 0.051741 | 0.86801
1.118 | 10946 | 0.058623 | 0.92664
1.2247 | 3154 | 0.016892 | 0.94353
1.4142 | 1330 | 0.0071231 | 0.95065
1.5 | 1846 | 0.0098866 | 0.96054
1.5811 | 991 | 0.0053075 | 0.96585
1.6583 | 703 | 0.0037651 | 0.96961
1.7321 | 215 | 0.0011515 | 0.97076
1.8028 | 590 | 0.0031599 | 0.97392
1.8708 | 896 | 0.0047987 | 0.97872
2 | 253 | 0.001355 | 0.98008
2.0616 | 749 | 0.0040114 | 0.98409
2.1213 | 382 | 0.0020459 | 0.98613
2.1794 | 216 | 0.0011568 | 0.98729
2.2361 | 201 | 0.0010765 | 0.98837
2.2913 | 307 | 0.0016442 | 0.99001
2.3452 | 162 | 0.00086762 | 0.99088
2.4495 | 128 | 0.00068553 | 0.99156
2.5 | 191 | 0.0010229 | 0.99259
2.5495 | 297 | 0.0015906 | 0.99418
2.5981 | 112 | 0.00059984 | 0.99478
2.6926 | 188 | 0.0010069 | 0.99579
2.7386 | 105 | 0.00056235 | 0.99635
2.8284 | 20 | 0.00010711 | 0.99645
2.8723 | 91 | 0.00048737 | 0.99694
2.9155 | 68 | 0.00036419 | 0.99731
2.958 | 62 | 0.00033205 | 0.99764
3 | 45 | 0.00024101 | 0.99788
3.0414 | 33 | 0.00017674 | 0.99806
3.0822 | 69 | 0.00036954 | 0.99843
3.1623 | 16 | 8.5691e-05 | 0.99851
3.2016 | 66 | 0.00035348 | 0.99886
3.2404 | 27 | 0.0001446 | 0.99901
3.2787 | 10 | 5.3557e-05 | 0.99906
3.3166 | 10 | 5.3557e-05 | 0.99912
3.3541 | 27 | 0.0001446 | 0.99926
3.3912 | 17 | 9.1047e-05 | 0.99935
3.4641 | 5 | 2.6778e-05 | 0.99938
3.5 | 21 | 0.00011247 | 0.99949
3.5355 | 19 | 0.00010176 | 0.99959
3.5707 | 10 | 5.3557e-05 | 0.99965
3.6056 | 6 | 3.2134e-05 | 0.99968
3.6401 | 16 | 8.5691e-05 | 0.99976
3.6742 | 12 | 6.4268e-05 | 0.99983
3.7417 | 4 | 2.1423e-05 | 0.99985
3.7749 | 4 | 2.1423e-05 | 0.99987
3.8079 | 2 | 1.0711e-05 | 0.99988
3.8406 | 9 | 4.8201e-05 | 0.99993
3.9051 | 4 | 2.1423e-05 | 0.99995
3.937 | 7 | 3.749e-05 | 0.99999
4.0311 | 1 | 5.3557e-06 | 0.99999
4.062 | 1 | 5.3557e-06 | 1
两点相关函数 / Two-Point Correlation
Status | ok
Method | periodic_fft_radial_shells_v1
Pore label | 0
Porosity | 0.28773
Voxel size (um) | 0.5
Periodic axes | xyz
Radial bins | bin_0_origin_only; bin_k: (k-1)*h < distance <= k*h
Normalization | joint_probability; C(0)=porosity
Radius upper edge (um) | Pore-pore probability | Displacement count | Mean distance (um)
0 | 0.28773 | 1 | 0
0.5 | 0.18037 | 6 | 0.5
1 | 0.13945 | 26 | 0.8236
1.5 | 0.1042 | 90 | 1.3133
2 | 0.091014 | 134 | 1.7662
2.5 | 0.088252 | 258 | 2.2533
3 | 0.088661 | 410 | 2.7702
3.5 | 0.088991 | 494 | 3.2651
4 | 0.088391 | 690 | 3.7414
4.5 | 0.08776 | 962 | 4.2548
5 | 0.087332 | 1098 | 4.76
5.5 | 0.086965 | 1406 | 5.253
6 | 0.086546 | 1578 | 5.7433
6.5 | 0.08614 | 2018 | 6.2431
7 | 0.085752 | 2342 | 6.7545
7.5 | 0.085485 | 2634 | 7.2588
8 | 0.085195 | 2930 | 7.7482
8.5 | 0.084837 | 3402 | 8.2428
9 | 0.084468 | 3926 | 8.7472
9.5 | 0.08415 | 4266 | 9.2488
10 | 0.08389 | 4730 | 9.7456
10.5 | 0.083639 | 5510 | 10.2542
11 | 0.083467 | 5562 | 10.7542
11.5 | 0.083296 | 6410 | 11.245
12 | 0.083117 | 6894 | 11.7451
12.5 | 0.082976 | 7490 | 12.2441
13 | 0.082833 | 8258 | 12.7444
13.5 | 0.082736 | 8994 | 13.2529
14 | 0.082682 | 9446 | 13.7543
14.5 | 0.082631 | 9978 | 14.2483
15 | 0.082589 | 11138 | 14.7478
15.5 | 0.08256 | 11406 | 15.2452
16 | 0.082517 | 12575 | 15.7434
16.5 | 0.082453 | 12848 | 16.248
17 | 0.08236 | 12060 | 16.7498
17.5 | 0.082284 | 11804 | 17.2478
18 | 0.082182 | 11016 | 17.7466
18.5 | 0.08211 | 10700 | 18.2476
19 | 0.082028 | 9756 | 18.7462
19.5 | 0.081987 | 9224 | 19.2444
20 | 0.081941 | 8408 | 19.7428
20.5 | 0.081844 | 7452 | 20.235
21 | 0.081818 | 7040 | 20.7367
21.5 | 0.081742 | 5820 | 21.242
22 | 0.08166 | 4880 | 21.7372
22.5 | 0.081618 | 3936 | 22.2302
23 | 0.081559 | 2999 | 22.7334
23.5 | 0.081565 | 2180 | 23.237
24 | 0.081574 | 1620 | 23.7279
24.5 | 0.08151 | 1208 | 24.2151
25 | 0.081408 | 942 | 24.7384
25.5 | 0.081284 | 584 | 25.2824
26 | 0.081224 | 284 | 25.7666
26.5 | 0.08129 | 192 | 26.1687
27 | 0.081622 | 104 | 26.6775
27.5 | 0.081892 | 24 | 27.213
28 | 0.082436 | 1 | 27.7128
x displacement (um) | Pore-pore probability
0 | 0.28773
0.5 | 0.17992
1 | 0.12185
1.5 | 0.094753
2 | 0.08823
2.5 | 0.087112
3 | 0.087498
3.5 | 0.087093
4 | 0.086361
4.5 | 0.086185
5 | 0.086029
5.5 | 0.085613
6 | 0.084225
6.5 | 0.083523
7 | 0.083618
7.5 | 0.083981
8 | 0.083469
8.5 | 0.082897
9 | 0.082981
9.5 | 0.082523
10 | 0.08213
10.5 | 0.081581
11 | 0.082027
11.5 | 0.08231
12 | 0.082474
12.5 | 0.083027
13 | 0.08255
13.5 | 0.081154
14 | 0.080173
14.5 | 0.080528
15 | 0.081104
15.5 | 0.081055
16 | 0.08065
y displacement (um) | Pore-pore probability
0 | 0.28773
0.5 | 0.17285
1 | 0.11841
1.5 | 0.091969
2 | 0.09034
2.5 | 0.089176
3 | 0.090424
3.5 | 0.089798
4 | 0.088837
4.5 | 0.088646
5 | 0.089016
5.5 | 0.090069
6 | 0.089851
6.5 | 0.088951
7 | 0.08823
7.5 | 0.087116
8 | 0.085506
8.5 | 0.085049
9 | 0.084888
9.5 | 0.084759
10 | 0.084633
10.5 | 0.084515
11 | 0.085274
11.5 | 0.085842
12 | 0.086018
12.5 | 0.085285
13 | 0.083511
13.5 | 0.083122
14 | 0.083439
14.5 | 0.083206
15 | 0.083313
15.5 | 0.083069
16 | 0.083382
z displacement (um) | Pore-pore probability
0 | 0.28773
0.5 | 0.18834
1 | 0.13118
1.5 | 0.10154
2 | 0.091602
2.5 | 0.088165
3 | 0.088902
3.5 | 0.089058
4 | 0.089184
4.5 | 0.088932
5 | 0.088428
5.5 | 0.087997
6 | 0.088108
6.5 | 0.088188
7 | 0.087685
7.5 | 0.086536
8 | 0.085667
8.5 | 0.085793
9 | 0.086586
9.5 | 0.086674
10 | 0.086414
10.5 | 0.086296
11 | 0.086281
11.5 | 0.086658
12 | 0.086636
12.5 | 0.08617
13 | 0.086559
13.5 | 0.086376
14 | 0.08606
14.5 | 0.086895
15 | 0.086712
15.5 | 0.086998
16 | 0.087265