## SpecificSurfaceArea
名称 / Name | 数值 / Value
输入结构 / Input Structure | 20260914_24
电解液相体积分数 / Electrolyte Volume Fraction | 0.28764
颗粒相体积分数 / Particle Volume Fraction | 0.61867
CBD相体积分数 / CBD Volume Fraction | 0.093689
固体体素数量 / Solid Voxel Count | 162181
总界面面积 (um^2) / Total Interfacial Area (um^2) | 63923.75
总固体体积 (um^3) / Total Solid Volume (um^3) | 20272.625
比表面积 (1/um) / Specific Surface Area (1/um) | 3.1532
总集群数量 / Total Cluster Count | 3
最大颗粒集群体积 (voxel) / Largest Particle Cluster Volume (voxel) | 162179
未知颗粒集群数量 / Unknown Particle Cluster Count | 2
未知颗粒集群总体积 (voxel) / Total Unknown Particle Cluster Volume (voxel) | 2
未知颗粒体积分数 / Unknown Particle Volume Fraction | 1.2332e-05
归一化平均团簇体积 / Normalized Average Cluster Volume | 1
电子连接度 / Electronic Connectivity | 0.99999
电解液相连通率 / Electrolyte Connectivity | 0.99137
是否贯通 / Percolating | 是 / Yes
曲折度τ / Tortuosity τ | 1.1092
等效当量颗粒粒径 (um) / Equivalent Particle Diameter (um) | 23.4565
瓶颈度 beta / Constrictivity (x) | 1
瓶颈半径 r_min (um) | 0.5
孔体半径 r_max (um) | 0.5
瓶颈度状态 / Constrictivity Status | ok
侵入入口 / Intrusion Inlet | low
球心邻域 / Center Connectivity | 26
算法版本 / Method | edt_critical_radii_closed_dilation_v2
半径采样 / Radius Sampling | All positive EDT values
Radius (um) | CPSD (total volume fraction) | MIP (total volume fraction)
0 | 0.28764 | 0.28535
0.5 | 0.28764 | 0.28535
0.70711 | 0.10783 | 0.0039024
0.86603 | 0.012474 | 0.00038528
1 | 0.0046692 | 0.00018311
1.118 | 0.001606 | 0
1.5 | 0 | 0
弦长分布 / Chord Length
Status | ok
Method | periodic_voxel_runs_v1
Pore label | 0
Voxel size (um) | 0.5
Periodic axes | xyz
Sample count | 36194
Mean (um) | 1.0417
Population std (um) | 0.78975
Quantile method | inverse_empirical_cdf
Axis | x
Window-spanning lines | 0
Full pore line policy | one_period_censored
Quantile | Length (um)
0.05 | 0.5
0.1 | 0.5
0.15 | 0.5
0.2 | 0.5
0.25 | 0.5
0.3 | 0.5
0.35 | 0.5
0.4 | 0.5
0.45 | 0.5
0.5 | 1
0.55 | 1
0.6 | 1
0.65 | 1
0.7 | 1
0.75 | 1.5
0.8 | 1.5
0.85 | 1.5
0.9 | 2
0.95 | 2.5
Length (um) | Count | Probability mass | CDF
0.5 | 17942 | 0.49572 | 0.49572
1 | 8678 | 0.23976 | 0.73548
1.5 | 4497 | 0.12425 | 0.85973
2 | 2245 | 0.062027 | 0.92175
2.5 | 1311 | 0.036221 | 0.95798
3 | 686 | 0.018953 | 0.97693
3.5 | 362 | 0.010002 | 0.98693
4 | 216 | 0.0059678 | 0.9929
4.5 | 107 | 0.0029563 | 0.99586
5 | 59 | 0.0016301 | 0.99749
5.5 | 33 | 0.00091175 | 0.9984
6 | 14 | 0.0003868 | 0.99878
6.5 | 24 | 0.00066309 | 0.99945
7 | 5 | 0.00013814 | 0.99959
7.5 | 9 | 0.00024866 | 0.99983
8 | 2 | 5.5258e-05 | 0.99989
8.5 | 4 | 0.00011052 | 1
球接触分布 / Spherical Contact
Status | ok
Method | periodic_solid_to_pore_edt_v1
Pore label | 0
Voxel size (um) | 0.5
Periodic axes | xyz
Sample count | 186741
Mean (um) | 0.69158
Population std (um) | 0.33165
Quantile method | inverse_empirical_cdf
Distance direction | solid_to_pore
Distance convention | voxel_center_to_voxel_center
Quantile | Length (um)
0.05 | 0.5
0.1 | 0.5
0.15 | 0.5
0.2 | 0.5
0.25 | 0.5
0.3 | 0.5
0.35 | 0.5
0.4 | 0.5
0.45 | 0.5
0.5 | 0.5
0.55 | 0.5
0.6 | 0.70711
0.65 | 0.70711
0.7 | 0.70711
0.75 | 0.70711
0.8 | 0.70711
0.85 | 0.86603
0.9 | 1.118
0.95 | 1.5
Length (um) | Count | Probability mass | CDF
0.5 | 108925 | 0.58329 | 0.58329
0.70711 | 40889 | 0.21896 | 0.80226
0.86603 | 9336 | 0.049994 | 0.85225
1 | 4451 | 0.023835 | 0.87609
1.118 | 7800 | 0.041769 | 0.91785
1.2247 | 3856 | 0.020649 | 0.9385
1.4142 | 1559 | 0.0083485 | 0.94685
1.5 | 2899 | 0.015524 | 0.96238
1.5811 | 1564 | 0.0083752 | 0.97075
1.6583 | 998 | 0.0053443 | 0.9761
1.7321 | 290 | 0.001553 | 0.97765
1.8028 | 787 | 0.0042144 | 0.98186
1.8708 | 993 | 0.0053175 | 0.98718
2 | 230 | 0.0012317 | 0.98841
2.0616 | 699 | 0.0037432 | 0.99215
2.1213 | 350 | 0.0018743 | 0.99403
2.1794 | 158 | 0.00084609 | 0.99488
2.2361 | 147 | 0.00078719 | 0.99566
2.2913 | 219 | 0.0011727 | 0.99684
2.3452 | 77 | 0.00041234 | 0.99725
2.4495 | 79 | 0.00042305 | 0.99767
2.5 | 126 | 0.00067473 | 0.99835
2.5495 | 131 | 0.00070151 | 0.99905
2.5981 | 32 | 0.00017136 | 0.99922
2.6926 | 64 | 0.00034272 | 0.99956
2.7386 | 23 | 0.00012317 | 0.99968
2.8284 | 7 | 3.7485e-05 | 0.99972
2.8723 | 23 | 0.00012317 | 0.99984
2.9155 | 8 | 4.284e-05 | 0.99989
2.958 | 9 | 4.8195e-05 | 0.99994
3 | 7 | 3.7485e-05 | 0.99997
3.0414 | 1 | 5.355e-06 | 0.99998
3.0822 | 2 | 1.071e-05 | 0.99999
3.2016 | 2 | 1.071e-05 | 1
两点相关函数 / Two-Point Correlation
Status | ok
Method | periodic_fft_radial_shells_v1
Pore label | 0
Porosity | 0.28764
Voxel size (um) | 0.5
Periodic axes | xyz
Radial bins | bin_0_origin_only; bin_k: (k-1)*h < distance <= k*h
Normalization | joint_probability; C(0)=porosity
Radius upper edge (um) | Pore-pore probability | Displacement count | Mean distance (um)
0 | 0.28764 | 1 | 0
0.5 | 0.1524 | 6 | 0.5
1 | 0.12061 | 26 | 0.8236
1.5 | 0.10023 | 90 | 1.3133
2 | 0.098601 | 134 | 1.7662
2.5 | 0.097938 | 258 | 2.2533
3 | 0.096001 | 410 | 2.7702
3.5 | 0.094501 | 494 | 3.2651
4 | 0.093334 | 690 | 3.7414
4.5 | 0.092222 | 962 | 4.2548
5 | 0.091131 | 1098 | 4.76
5.5 | 0.090169 | 1406 | 5.253
6 | 0.089268 | 1578 | 5.7433
6.5 | 0.088364 | 2018 | 6.2431
7 | 0.087577 | 2342 | 6.7545
7.5 | 0.086793 | 2634 | 7.2588
8 | 0.086067 | 2930 | 7.7482
8.5 | 0.085408 | 3402 | 8.2428
9 | 0.084779 | 3926 | 8.7472
9.5 | 0.084255 | 4266 | 9.2488
10 | 0.083873 | 4730 | 9.7456
10.5 | 0.083511 | 5510 | 10.2542
11 | 0.083191 | 5562 | 10.7542
11.5 | 0.082972 | 6410 | 11.245
12 | 0.08276 | 6894 | 11.7451
12.5 | 0.082586 | 7490 | 12.2441
13 | 0.082403 | 8258 | 12.7444
13.5 | 0.082306 | 8994 | 13.2529
14 | 0.082226 | 9446 | 13.7543
14.5 | 0.082162 | 9978 | 14.2483
15 | 0.082106 | 11138 | 14.7478
15.5 | 0.082044 | 11406 | 15.2452
16 | 0.081995 | 12575 | 15.7434
16.5 | 0.081966 | 12848 | 16.248
17 | 0.081948 | 12060 | 16.7498
17.5 | 0.081921 | 11804 | 17.2478
18 | 0.081919 | 11016 | 17.7466
18.5 | 0.081932 | 10700 | 18.2476
19 | 0.081911 | 9756 | 18.7462
19.5 | 0.081865 | 9224 | 19.2444
20 | 0.081838 | 8408 | 19.7428
20.5 | 0.081805 | 7452 | 20.235
21 | 0.081804 | 7040 | 20.7367
21.5 | 0.081826 | 5820 | 21.242
22 | 0.081861 | 4880 | 21.7372
22.5 | 0.081902 | 3936 | 22.2302
23 | 0.08196 | 2999 | 22.7334
23.5 | 0.081993 | 2180 | 23.237
24 | 0.081951 | 1620 | 23.7279
24.5 | 0.081863 | 1208 | 24.2151
25 | 0.081814 | 942 | 24.7384
25.5 | 0.081792 | 584 | 25.2824
26 | 0.081821 | 284 | 25.7666
26.5 | 0.081923 | 192 | 26.1687
27 | 0.081892 | 104 | 26.6775
27.5 | 0.081851 | 24 | 27.213
28 | 0.081253 | 1 | 27.7128
x displacement (um) | Pore-pore probability
0 | 0.28764
0.5 | 0.14957
1 | 0.11026
1.5 | 0.096615
2 | 0.099266
2.5 | 0.097122
3 | 0.095074
3.5 | 0.094429
4 | 0.093754
4.5 | 0.093422
5 | 0.091805
5.5 | 0.090954
6 | 0.08955
6.5 | 0.089516
7 | 0.08889
7.5 | 0.087837
8 | 0.086823
8.5 | 0.086575
9 | 0.085796
9.5 | 0.085651
10 | 0.085247
10.5 | 0.084511
11 | 0.084377
11.5 | 0.084057
12 | 0.084564
12.5 | 0.084141
13 | 0.082928
13.5 | 0.082256
14 | 0.082615
14.5 | 0.08316
15 | 0.08358
15.5 | 0.084076
16 | 0.084076
y displacement (um) | Pore-pore probability
0 | 0.28764
0.5 | 0.15092
1 | 0.11104
1.5 | 0.097649
2 | 0.10009
2.5 | 0.09708
3 | 0.096245
3.5 | 0.094673
4 | 0.093643
4.5 | 0.091671
5 | 0.090755
5.5 | 0.089573
6 | 0.089081
6.5 | 0.087349
7 | 0.08643
7.5 | 0.085548
8 | 0.084137
8.5 | 0.083462
9 | 0.083019
9.5 | 0.08226
10 | 0.081249
10.5 | 0.080219
11 | 0.079929
11.5 | 0.079708
12 | 0.080292
12.5 | 0.080677
13 | 0.079708
13.5 | 0.078968
14 | 0.079071
14.5 | 0.079163
15 | 0.078873
15.5 | 0.078209
16 | 0.077881
z displacement (um) | Pore-pore probability
0 | 0.28764
0.5 | 0.1567
1 | 0.11141
1.5 | 0.097157
2 | 0.098942
2.5 | 0.09581
3 | 0.094074
3.5 | 0.092239
4 | 0.091591
4.5 | 0.090729
5 | 0.089844
5.5 | 0.088619
6 | 0.087788
6.5 | 0.087975
7 | 0.087814
7.5 | 0.087181
8 | 0.086414
8.5 | 0.085388
9 | 0.084858
9.5 | 0.084644
10 | 0.084167
10.5 | 0.083958
11 | 0.082951
11.5 | 0.083214
12 | 0.083477
12.5 | 0.082752
13 | 0.081364
13.5 | 0.081696
14 | 0.081669
14.5 | 0.082207
15 | 0.083042
15.5 | 0.08345
16 | 0.082779