## SpecificSurfaceArea
名称 / Name | 数值 / Value
输入结构 / Input Structure | 20260914_28
电解液相体积分数 / Electrolyte Volume Fraction | 0.26337
颗粒相体积分数 / Particle Volume Fraction | 0.71413
CBD相体积分数 / CBD Volume Fraction | 0.022503
固体体素数量 / Solid Voxel Count | 187204
总界面面积 (um^2) / Total Interfacial Area (um^2) | 56532.5
总固体体积 (um^3) / Total Solid Volume (um^3) | 23400.5
比表面积 (1/um) / Specific Surface Area (1/um) | 2.4159
总集群数量 / Total Cluster Count | 1
最大颗粒集群体积 (voxel) / Largest Particle Cluster Volume (voxel) | 187204
未知颗粒集群数量 / Unknown Particle Cluster Count | 0
未知颗粒集群总体积 (voxel) / Total Unknown Particle Cluster Volume (voxel) | 0
未知颗粒体积分数 / Unknown Particle Volume Fraction | 0
归一化平均团簇体积 / Normalized Average Cluster Volume | 1
电子连接度 / Electronic Connectivity | 1
电解液相连通率 / Electrolyte Connectivity | 0.99574
是否贯通 / Percolating | 是 / Yes
曲折度τ / Tortuosity τ | 1.137
等效当量颗粒粒径 (um) / Equivalent Particle Diameter (um) | 35.4875
瓶颈度 beta / Constrictivity (x) | 1
瓶颈半径 r_min (um) | 0.5
孔体半径 r_max (um) | 0.5
瓶颈度状态 / Constrictivity Status | ok
侵入入口 / Intrusion Inlet | low
球心邻域 / Center Connectivity | 26
算法版本 / Method | edt_critical_radii_closed_dilation_v2
半径采样 / Radius Sampling | All positive EDT values
Radius (um) | CPSD (total volume fraction) | MIP (total volume fraction)
0 | 0.26337 | 0.26251
0.5 | 0.26337 | 0.26251
0.70711 | 0.050125 | 0.0014992
0.86603 | 0.00457 | 0
1 | 0.0014458 | 0
1.118 | 0.00097656 | 0
1.5 | 0 | 0
弦长分布 / Chord Length
Status | ok
Method | periodic_voxel_runs_v1
Pore label | 0
Voxel size (um) | 0.5
Periodic axes | xyz
Sample count | 35836
Mean (um) | 0.96329
Population std (um) | 0.68816
Quantile method | inverse_empirical_cdf
Axis | x
Window-spanning lines | 0
Full pore line policy | one_period_censored
Quantile | Length (um)
0.05 | 0.5
0.1 | 0.5
0.15 | 0.5
0.2 | 0.5
0.25 | 0.5
0.3 | 0.5
0.35 | 0.5
0.4 | 0.5
0.45 | 0.5
0.5 | 0.5
0.55 | 1
0.6 | 1
0.65 | 1
0.7 | 1
0.75 | 1
0.8 | 1.5
0.85 | 1.5
0.9 | 2
0.95 | 2.5
Length (um) | Count | Probability mass | CDF
0.5 | 18780 | 0.52405 | 0.52405
1 | 9000 | 0.25114 | 0.7752
1.5 | 4067 | 0.11349 | 0.88869
2 | 1968 | 0.054917 | 0.9436
2.5 | 1021 | 0.028491 | 0.9721
3 | 497 | 0.013869 | 0.98596
3.5 | 231 | 0.006446 | 0.99241
4 | 124 | 0.0034602 | 0.99587
4.5 | 72 | 0.0020092 | 0.99788
5 | 32 | 0.00089296 | 0.99877
5.5 | 24 | 0.00066972 | 0.99944
6 | 9 | 0.00025114 | 0.99969
6.5 | 7 | 0.00019533 | 0.99989
7 | 2 | 5.581e-05 | 0.99994
8 | 1 | 2.7905e-05 | 0.99997
8.5 | 1 | 2.7905e-05 | 1
球接触分布 / Spherical Contact
Status | ok
Method | periodic_solid_to_pore_edt_v1
Pore label | 0
Voxel size (um) | 0.5
Periodic axes | xyz
Sample count | 193103
Mean (um) | 0.61866
Population std (um) | 0.22665
Quantile method | inverse_empirical_cdf
Distance direction | solid_to_pore
Distance convention | voxel_center_to_voxel_center
Quantile | Length (um)
0.05 | 0.5
0.1 | 0.5
0.15 | 0.5
0.2 | 0.5
0.25 | 0.5
0.3 | 0.5
0.35 | 0.5
0.4 | 0.5
0.45 | 0.5
0.5 | 0.5
0.55 | 0.5
0.6 | 0.5
0.65 | 0.70711
0.7 | 0.70711
0.75 | 0.70711
0.8 | 0.70711
0.85 | 0.70711
0.9 | 0.86603
0.95 | 1
Length (um) | Count | Probability mass | CDF
0.5 | 124948 | 0.64705 | 0.64705
0.70711 | 46906 | 0.24291 | 0.88996
0.86603 | 9378 | 0.048565 | 0.93853
1 | 2484 | 0.012864 | 0.95139
1.118 | 3347 | 0.017333 | 0.96872
1.2247 | 1578 | 0.0081718 | 0.97689
1.4142 | 639 | 0.0033091 | 0.9802
1.5 | 1158 | 0.0059968 | 0.9862
1.5811 | 610 | 0.0031589 | 0.98936
1.6583 | 427 | 0.0022113 | 0.99157
1.7321 | 139 | 0.00071982 | 0.99229
1.8028 | 340 | 0.0017607 | 0.99405
1.8708 | 438 | 0.0022682 | 0.99632
2 | 48 | 0.00024857 | 0.99657
2.0616 | 240 | 0.0012429 | 0.99781
2.1213 | 129 | 0.00066804 | 0.99848
2.1794 | 60 | 0.00031072 | 0.99879
2.2361 | 47 | 0.00024339 | 0.99903
2.2913 | 74 | 0.00038322 | 0.99941
2.3452 | 15 | 7.7679e-05 | 0.99949
2.4495 | 23 | 0.00011911 | 0.99961
2.5 | 20 | 0.00010357 | 0.99972
2.5495 | 24 | 0.00012429 | 0.99984
2.5981 | 8 | 4.1429e-05 | 0.99988
2.6926 | 11 | 5.6964e-05 | 0.99994
2.7386 | 5 | 2.5893e-05 | 0.99996
2.8284 | 1 | 5.1786e-06 | 0.99997
2.8723 | 3 | 1.5536e-05 | 0.99998
2.9155 | 2 | 1.0357e-05 | 0.99999
3 | 1 | 5.1786e-06 | 1
两点相关函数 / Two-Point Correlation
Status | ok
Method | periodic_fft_radial_shells_v1
Pore label | 0
Porosity | 0.26337
Voxel size (um) | 0.5
Periodic axes | xyz
Radial bins | bin_0_origin_only; bin_k: (k-1)*h < distance <= k*h
Normalization | joint_probability; C(0)=porosity
Radius upper edge (um) | Pore-pore probability | Displacement count | Mean distance (um)
0 | 0.26337 | 1 | 0
0.5 | 0.12665 | 6 | 0.5
1 | 0.090518 | 26 | 0.8236
1.5 | 0.070533 | 90 | 1.3133
2 | 0.073005 | 134 | 1.7662
2.5 | 0.07443 | 258 | 2.2533
3 | 0.072973 | 410 | 2.7702
3.5 | 0.072818 | 494 | 3.2651
4 | 0.072591 | 690 | 3.7414
4.5 | 0.072313 | 962 | 4.2548
5 | 0.071987 | 1098 | 4.76
5.5 | 0.071743 | 1406 | 5.253
6 | 0.071555 | 1578 | 5.7433
6.5 | 0.071343 | 2018 | 6.2431
7 | 0.071148 | 2342 | 6.7545
7.5 | 0.070969 | 2634 | 7.2588
8 | 0.070782 | 2930 | 7.7482
8.5 | 0.07063 | 3402 | 8.2428
9 | 0.07042 | 3926 | 8.7472
9.5 | 0.070249 | 4266 | 9.2488
10 | 0.070144 | 4730 | 9.7456
10.5 | 0.070002 | 5510 | 10.2542
11 | 0.069844 | 5562 | 10.7542
11.5 | 0.069717 | 6410 | 11.245
12 | 0.069604 | 6894 | 11.7451
12.5 | 0.069473 | 7490 | 12.2441
13 | 0.069398 | 8258 | 12.7444
13.5 | 0.069352 | 8994 | 13.2529
14 | 0.069297 | 9446 | 13.7543
14.5 | 0.069228 | 9978 | 14.2483
15 | 0.06915 | 11138 | 14.7478
15.5 | 0.069104 | 11406 | 15.2452
16 | 0.069044 | 12575 | 15.7434
16.5 | 0.069036 | 12848 | 16.248
17 | 0.069009 | 12060 | 16.7498
17.5 | 0.068972 | 11804 | 17.2478
18 | 0.06895 | 11016 | 17.7466
18.5 | 0.068927 | 10700 | 18.2476
19 | 0.068906 | 9756 | 18.7462
19.5 | 0.06891 | 9224 | 19.2444
20 | 0.068892 | 8408 | 19.7428
20.5 | 0.068883 | 7452 | 20.235
21 | 0.068863 | 7040 | 20.7367
21.5 | 0.068872 | 5820 | 21.242
22 | 0.068897 | 4880 | 21.7372
22.5 | 0.068915 | 3936 | 22.2302
23 | 0.068876 | 2999 | 22.7334
23.5 | 0.068926 | 2180 | 23.237
24 | 0.06898 | 1620 | 23.7279
24.5 | 0.069053 | 1208 | 24.2151
25 | 0.068987 | 942 | 24.7384
25.5 | 0.069079 | 584 | 25.2824
26 | 0.069024 | 284 | 25.7666
26.5 | 0.069136 | 192 | 26.1687
27 | 0.069101 | 104 | 26.6775
27.5 | 0.069001 | 24 | 27.213
28 | 0.068535 | 1 | 27.7128
x displacement (um) | Pore-pore probability
0 | 0.26337
0.5 | 0.12667
1 | 0.078835
1.5 | 0.067318
2 | 0.076912
2.5 | 0.073616
3 | 0.072758
3.5 | 0.0737
4 | 0.072906
4.5 | 0.071918
5 | 0.071415
5.5 | 0.071789
6 | 0.071293
6.5 | 0.071072
7 | 0.070709
7.5 | 0.070915
8 | 0.071281
8.5 | 0.070641
9 | 0.07008
9.5 | 0.070187
10 | 0.070625
10.5 | 0.071163
11 | 0.070278
11.5 | 0.070045
12 | 0.070244
12.5 | 0.070465
13 | 0.069839
13.5 | 0.069866
14 | 0.069805
14.5 | 0.06908
15 | 0.069328
15.5 | 0.069595
16 | 0.069557
y displacement (um) | Pore-pore probability
0 | 0.26337
0.5 | 0.12695
1 | 0.078899
1.5 | 0.066685
2 | 0.075867
2.5 | 0.07336
3 | 0.073494
3.5 | 0.073833
4 | 0.073059
4.5 | 0.072693
5 | 0.072468
5.5 | 0.071754
6 | 0.071579
6.5 | 0.071583
7 | 0.071171
7.5 | 0.07114
8 | 0.070637
8.5 | 0.070301
9 | 0.070354
9.5 | 0.070145
10 | 0.070198
10.5 | 0.070236
11 | 0.069519
11.5 | 0.069645
12 | 0.069935
12.5 | 0.069515
13 | 0.068478
13.5 | 0.069427
14 | 0.069958
14.5 | 0.069992
15 | 0.069477
15.5 | 0.069427
16 | 0.069092
z displacement (um) | Pore-pore probability
0 | 0.26337
0.5 | 0.12633
1 | 0.078426
1.5 | 0.067478
2 | 0.075745
2.5 | 0.0718
3 | 0.071205
3.5 | 0.072235
4 | 0.072655
4.5 | 0.07251
5 | 0.072166
5.5 | 0.07251
6 | 0.071712
6.5 | 0.071163
7 | 0.071102
7.5 | 0.071445
8 | 0.070747
8.5 | 0.070137
9 | 0.070187
9.5 | 0.070175
10 | 0.070461
10.5 | 0.069775
11 | 0.069744
11.5 | 0.068954
12 | 0.068787
12.5 | 0.069386
13 | 0.069889
13.5 | 0.067989
14 | 0.067829
14.5 | 0.067997
15 | 0.067783
15.5 | 0.068439
16 | 0.06929