## SpecificSurfaceArea
名称 / Name | 数值 / Value
输入结构 / Input Structure | 20260914_34
电解液相体积分数 / Electrolyte Volume Fraction | 0.26301
颗粒相体积分数 / Particle Volume Fraction | 0.66412
CBD相体积分数 / CBD Volume Fraction | 0.072872
固体体素数量 / Solid Voxel Count | 174094
总界面面积 (um^2) / Total Interfacial Area (um^2) | 63572.5
总固体体积 (um^3) / Total Solid Volume (um^3) | 21761.75
比表面积 (1/um) / Specific Surface Area (1/um) | 2.9213
总集群数量 / Total Cluster Count | 1
最大颗粒集群体积 (voxel) / Largest Particle Cluster Volume (voxel) | 174094
未知颗粒集群数量 / Unknown Particle Cluster Count | 0
未知颗粒集群总体积 (voxel) / Total Unknown Particle Cluster Volume (voxel) | 0
未知颗粒体积分数 / Unknown Particle Volume Fraction | 0
归一化平均团簇体积 / Normalized Average Cluster Volume | 1
电子连接度 / Electronic Connectivity | 1
电解液相连通率 / Electrolyte Connectivity | 0.98505
是否贯通 / Percolating | 是 / Yes
曲折度τ / Tortuosity τ | 1.1173
等效当量颗粒粒径 (um) / Equivalent Particle Diameter (um) | 34.639
瓶颈度 beta / Constrictivity (x) | 1
瓶颈半径 r_min (um) | 0.5
孔体半径 r_max (um) | 0.5
瓶颈度状态 / Constrictivity Status | ok
侵入入口 / Intrusion Inlet | low
球心邻域 / Center Connectivity | 26
算法版本 / Method | edt_critical_radii_closed_dilation_v2
半径采样 / Radius Sampling | All positive EDT values
Radius (um) | CPSD (total volume fraction) | MIP (total volume fraction)
0 | 0.26301 | 0.26013
0.5 | 0.26301 | 0.26013
0.70711 | 0.068249 | 0.0010414
0.86603 | 0.0037193 | 0
1 | 0.0014572 | 0
1.5 | 0 | 0
弦长分布 / Chord Length
Status | ok
Method | periodic_voxel_runs_v1
Pore label | 0
Voxel size (um) | 0.5
Periodic axes | xyz
Sample count | 36102
Mean (um) | 0.95489
Population std (um) | 0.67748
Quantile method | inverse_empirical_cdf
Axis | x
Window-spanning lines | 0
Full pore line policy | one_period_censored
Quantile | Length (um)
0.05 | 0.5
0.1 | 0.5
0.15 | 0.5
0.2 | 0.5
0.25 | 0.5
0.3 | 0.5
0.35 | 0.5
0.4 | 0.5
0.45 | 0.5
0.5 | 0.5
0.55 | 1
0.6 | 1
0.65 | 1
0.7 | 1
0.75 | 1
0.8 | 1.5
0.85 | 1.5
0.9 | 2
0.95 | 2.5
Length (um) | Count | Probability mass | CDF
0.5 | 19092 | 0.52883 | 0.52883
1 | 8906 | 0.24669 | 0.77552
1.5 | 4275 | 0.11841 | 0.89394
2 | 1907 | 0.052823 | 0.94676
2.5 | 946 | 0.026204 | 0.97297
3 | 493 | 0.013656 | 0.98662
3.5 | 251 | 0.0069525 | 0.99357
4 | 111 | 0.0030746 | 0.99665
4.5 | 54 | 0.0014958 | 0.99814
5 | 28 | 0.00077558 | 0.99892
5.5 | 12 | 0.00033239 | 0.99925
6 | 11 | 0.00030469 | 0.99956
6.5 | 6 | 0.0001662 | 0.99972
7 | 4 | 0.0001108 | 0.99983
7.5 | 3 | 8.3098e-05 | 0.99992
8 | 3 | 8.3098e-05 | 1
球接触分布 / Spherical Contact
Status | ok
Method | periodic_solid_to_pore_edt_v1
Pore label | 0
Voxel size (um) | 0.5
Periodic axes | xyz
Sample count | 193197
Mean (um) | 0.70312
Population std (um) | 0.34642
Quantile method | inverse_empirical_cdf
Distance direction | solid_to_pore
Distance convention | voxel_center_to_voxel_center
Quantile | Length (um)
0.05 | 0.5
0.1 | 0.5
0.15 | 0.5
0.2 | 0.5
0.25 | 0.5
0.3 | 0.5
0.35 | 0.5
0.4 | 0.5
0.45 | 0.5
0.5 | 0.5
0.55 | 0.5
0.6 | 0.70711
0.65 | 0.70711
0.7 | 0.70711
0.75 | 0.70711
0.8 | 0.86603
0.85 | 1
0.9 | 1.2247
0.95 | 1.5
Length (um) | Count | Probability mass | CDF
0.5 | 113343 | 0.58667 | 0.58667
0.70711 | 40821 | 0.21129 | 0.79796
0.86603 | 7196 | 0.037247 | 0.83521
1 | 3929 | 0.020337 | 0.85555
1.118 | 8286 | 0.042889 | 0.89844
1.2247 | 4665 | 0.024146 | 0.92258
1.4142 | 2050 | 0.010611 | 0.93319
1.5 | 3860 | 0.01998 | 0.95317
1.5811 | 2188 | 0.011325 | 0.9645
1.6583 | 1493 | 0.0077279 | 0.97223
1.7321 | 461 | 0.0023862 | 0.97461
1.8028 | 1159 | 0.0059991 | 0.98061
1.8708 | 1454 | 0.007526 | 0.98814
2 | 219 | 0.0011336 | 0.98927
2.0616 | 929 | 0.0048086 | 0.99408
2.1213 | 384 | 0.0019876 | 0.99607
2.1794 | 181 | 0.00093687 | 0.997
2.2361 | 147 | 0.00076088 | 0.99776
2.2913 | 183 | 0.00094722 | 0.99871
2.3452 | 66 | 0.00034162 | 0.99905
2.4495 | 47 | 0.00024327 | 0.9993
2.5 | 36 | 0.00018634 | 0.99948
2.5495 | 51 | 0.00026398 | 0.99975
2.5981 | 12 | 6.2113e-05 | 0.99981
2.6926 | 21 | 0.0001087 | 0.99992
2.7386 | 7 | 3.6232e-05 | 0.99995
2.8284 | 1 | 5.1761e-06 | 0.99996
2.8723 | 4 | 2.0704e-05 | 0.99998
2.9155 | 3 | 1.5528e-05 | 0.99999
3 | 1 | 5.1761e-06 | 1
两点相关函数 / Two-Point Correlation
Status | ok
Method | periodic_fft_radial_shells_v1
Pore label | 0
Porosity | 0.26301
Voxel size (um) | 0.5
Periodic axes | xyz
Radial bins | bin_0_origin_only; bin_k: (k-1)*h < distance <= k*h
Normalization | joint_probability; C(0)=porosity
Radius upper edge (um) | Pore-pore probability | Displacement count | Mean distance (um)
0 | 0.26301 | 1 | 0
0.5 | 0.1286 | 6 | 0.5
1 | 0.097811 | 26 | 0.8236
1.5 | 0.082952 | 90 | 1.3133
2 | 0.082543 | 134 | 1.7662
2.5 | 0.082049 | 258 | 2.2533
3 | 0.081146 | 410 | 2.7702
3.5 | 0.080423 | 494 | 3.2651
4 | 0.079742 | 690 | 3.7414
4.5 | 0.07907 | 962 | 4.2548
5 | 0.078468 | 1098 | 4.76
5.5 | 0.077857 | 1406 | 5.253
6 | 0.077216 | 1578 | 5.7433
6.5 | 0.076671 | 2018 | 6.2431
7 | 0.076104 | 2342 | 6.7545
7.5 | 0.075611 | 2634 | 7.2588
8 | 0.075079 | 2930 | 7.7482
8.5 | 0.074552 | 3402 | 8.2428
9 | 0.074046 | 3926 | 8.7472
9.5 | 0.07352 | 4266 | 9.2488
10 | 0.073036 | 4730 | 9.7456
10.5 | 0.072559 | 5510 | 10.2542
11 | 0.072083 | 5562 | 10.7542
11.5 | 0.071605 | 6410 | 11.245
12 | 0.071182 | 6894 | 11.7451
12.5 | 0.070791 | 7490 | 12.2441
13 | 0.070436 | 8258 | 12.7444
13.5 | 0.070068 | 8994 | 13.2529
14 | 0.069694 | 9446 | 13.7543
14.5 | 0.0694 | 9978 | 14.2483
15 | 0.069127 | 11138 | 14.7478
15.5 | 0.068875 | 11406 | 15.2452
16 | 0.068649 | 12575 | 15.7434
16.5 | 0.068374 | 12848 | 16.248
17 | 0.06799 | 12060 | 16.7498
17.5 | 0.067648 | 11804 | 17.2478
18 | 0.067321 | 11016 | 17.7466
18.5 | 0.067033 | 10700 | 18.2476
19 | 0.066733 | 9756 | 18.7462
19.5 | 0.06648 | 9224 | 19.2444
20 | 0.066264 | 8408 | 19.7428
20.5 | 0.066035 | 7452 | 20.235
21 | 0.065891 | 7040 | 20.7367
21.5 | 0.065696 | 5820 | 21.242
22 | 0.065559 | 4880 | 21.7372
22.5 | 0.065367 | 3936 | 22.2302
23 | 0.065125 | 2999 | 22.7334
23.5 | 0.065008 | 2180 | 23.237
24 | 0.064928 | 1620 | 23.7279
24.5 | 0.064841 | 1208 | 24.2151
25 | 0.064798 | 942 | 24.7384
25.5 | 0.06483 | 584 | 25.2824
26 | 0.064866 | 284 | 25.7666
26.5 | 0.064941 | 192 | 26.1687
27 | 0.064915 | 104 | 26.6775
27.5 | 0.064695 | 24 | 27.213
28 | 0.064766 | 1 | 27.7128
x displacement (um) | Pore-pore probability
0 | 0.26301
0.5 | 0.12529
1 | 0.087742
1.5 | 0.082016
2 | 0.083157
2.5 | 0.081326
3 | 0.081009
3.5 | 0.080303
4 | 0.079411
4.5 | 0.079006
5 | 0.07848
5.5 | 0.077526
6 | 0.076805
6.5 | 0.075733
7 | 0.075748
7.5 | 0.07547
8 | 0.075165
8.5 | 0.074013
9 | 0.073727
9.5 | 0.07272
10 | 0.072628
10.5 | 0.071671
11 | 0.071358
11.5 | 0.070702
12 | 0.070087
12.5 | 0.069916
13 | 0.069576
13.5 | 0.07
14 | 0.069004
14.5 | 0.069466
15 | 0.069527
15.5 | 0.069462
16 | 0.068871
y displacement (um) | Pore-pore probability
0 | 0.26301
0.5 | 0.12148
1 | 0.087593
1.5 | 0.081993
2 | 0.082855
2.5 | 0.081261
3 | 0.080769
3.5 | 0.079735
4 | 0.078854
4.5 | 0.078342
5 | 0.07708
5.5 | 0.075775
6 | 0.075989
6.5 | 0.07473
7 | 0.073994
7.5 | 0.073463
8 | 0.07251
8.5 | 0.072346
9 | 0.071709
9.5 | 0.071068
10 | 0.070217
10.5 | 0.069324
11 | 0.068752
11.5 | 0.068398
12 | 0.068127
12.5 | 0.067719
13 | 0.067699
13.5 | 0.066582
14 | 0.066315
14.5 | 0.06591
15 | 0.065712
15.5 | 0.065922
16 | 0.065659
z displacement (um) | Pore-pore probability
0 | 0.26301
0.5 | 0.13904
1 | 0.093021
1.5 | 0.082302
2 | 0.084278
2.5 | 0.082935
3 | 0.082405
3.5 | 0.0816
4 | 0.081066
4.5 | 0.081299
5 | 0.081413
5.5 | 0.081249
6 | 0.080696
6.5 | 0.079773
7 | 0.080318
7.5 | 0.079502
8 | 0.078854
8.5 | 0.078243
9 | 0.079445
9.5 | 0.079666
10 | 0.078926
10.5 | 0.078564
11 | 0.07811
11.5 | 0.077702
12 | 0.077801
12.5 | 0.077488
13 | 0.076756
13.5 | 0.076622
14 | 0.077824
14.5 | 0.079098
15 | 0.078659
15.5 | 0.078667
16 | 0.078506